## Rekapitulace stavby
Export Komplet | [24 empty] | VZ | 2.0 | ZAMOK |  |  |  |  | False | False | {03877b0d-66ea-4dfb-8caa-c409ee29cf31}
[31 empty] | 0,01 | 21
[31 empty] | 0,01 | 15
|  | REKAPITULACE STAVBY | [15 empty] | v --- níže se nacházejí doplnkové a pomocné údaje k sestavám --- v | [11 empty] | Návod na vyplnění | 0,001
|  | Kód: |  |  |  |  | 2019/I | [22 empty] | Měnit lze pouze buňky se žlutým podbarvením! 1) v Rekapitulaci stavby vyplňte údaje o Uchazeči (přenesou se do ostatních sestav i v jiných listech) 2) na vybraných listech vyplňte v sestavě Soupis prací ceny u položek | 0,01
|  | Stavba: |  |  |  |  | Rekonstrukce komunikace Na Ovčíně Středokluky | [23 empty] | 0,01
|  | KSO: |  |  |  |  | 822 2 | [6 empty] | CC-CZ: |  | 2112 | [14 empty] | 0,01
|  | Místo: |  |  |  |  | Středokluky, Středočeský kraj | [6 empty] | Datum: |  | 23. 2. 2019 | [14 empty] | 0,01
|  | CZ-CPV: |  |  |  |  | 45000000-7 | [23 empty] | 0,01
|  | Zadavatel: | [11 empty] | IČ: |  | 00241695 | [14 empty] | 0,01
|  |  | Obec Středokluky | [10 empty] | DIČ: |  | CZ 00241695 | [14 empty] | 0,01
0,01
|  | Uchazeč: | [11 empty] | IČ: |  | Vyplň údaj | [14 empty] | 0,01
|  |  | Vyplň údaj | [10 empty] | DIČ: |  | Vyplň údaj | [14 empty] | 0,01
False
|  | Projektant: | [11 empty] | IČ: |  | 281 45 968 | [14 empty] | False
|  |  | Ing. Robert Juřina | [10 empty] | DIČ: | [16 empty] | True
0,01
|  | Zpracovatel: | [11 empty] | IČ: | [16 empty] | 0,01
|  |  | Bc. Monika Michálková | [10 empty] | DIČ: | [16 empty] | False
Poznámka:
Soupis prací je sestaven s využitím Cenové soustavy ÚRS. Položky, které pochází z této cenové soustavy, jsou ve sloupci 'Cenová soustava' označeny popisem 'CS ÚRS' a úrovní příslušného kalendářního pololetí. Veškeré další informace vymezující popis a podmínky použití těchto položek z Cenové soustavy, které nejsou uvedeny přímo v soupisu prací, jsou neomezeně dálkově k dispozici na www.cs-urs.cz, sekce Cenové a technické podmínky.
|  | Cena bez DPH | [11 empty] | 0
[8 empty] | Sazba daně |  | Základ daně |  |  |  | Výše daně
|  | DPH |  | základní |  |  |  | 21% |  | 0 |  |  |  | 0
|  |  |  | snížená |  |  |  | 15% |  | 0 |  |  |  | 0
|  |  |  | zákl. přenesená |  |  |  | 21% |  | 0 |  |  |  | 0
|  |  |  | sníž. přenesená |  |  |  | 15% |  | 0 |  |  |  | 0
|  |  |  | nulová |  |  |  | 0% |  | 0 |  |  |  | 0
|  | Cena s DPH | [6 empty] | v |  | CZK |  |  | 0
REKAPITULACE OBJEKTŮ STAVBY A SOUPISŮ PRACÍ
| Kód: | [6 empty] | 2019/I
| Stavba: | [6 empty] | Rekonstrukce komunikace Na Ovčíně Středokluky
| Místo: | [6 empty] | Středokluky, Středočeský kraj |  |  |  |  | Datum: |  | 23. 2. 2019
| Zadavatel: | [6 empty] | Obec Středokluky |  |  |  |  | Projektant: |  | Ing. Robert Juřina |  |  | Informatívní údaje z listů zakázek
| Uchazeč: | [11 empty] | Zpracovatel: |  | Bc. Monika Michálková
| Kód |  |  |  | Popis | [6 empty] | Cena bez DPH [CZK] |  |  |  | Cena s DPH [CZK] | Typ | z toho Ostat. náklady [CZK] | DPH [CZK] | Normohodiny [h] | DPH základní [CZK] | DPH snížená [CZK] | DPH základní přenesená [CZK] | DPH snížená přenesená [CZK] | Základna DPH základní | Základna DPH snížená | Základna DPH zákl. přenesená | Základna DPH sníž. přenesená | Základna DPH nulová
| Náklady stavby celkem | [10 empty] | 0 |  |  |  | 0 |  | 0 | 0 | 0 | 0 | 0 | 0 | 0 | 0 | 0 | 0 | 0 | 0 |  | D | 0 | ###NOIMPORT### | IMPORT | {03877b0d-66ea-4dfb-8caa-c409ee29cf31} | {00000000-0000-0000-0000-000000000000} | 822 2
/ |  | SO 000 |  |  |  | Demolice, kácení | [5 empty] | 0 |  |  |  | 0 | STA | 0 | 0 | 0 | 0 | 0 | 0 | 0 | 0 | 0 | 0 | 0 | 0 |  |  | 1 |  | IMPORT | {0a169cc7-2c97-4a89-a98a-4cfd584a1cec} | {03877b0d-66ea-4dfb-8caa-c409ee29cf31} | 822 2 | 2
/ |  | SO 101 |  |  |  | Komunikace s odvodňovacím dlážděným příkopem | [5 empty] | 0 |  |  |  | 0 | STA | 0 | 0 | 0 | 0 | 0 | 0 | 0 | 0 | 0 | 0 | 0 | 0 |  |  | 1 |  | IMPORT | {00f38f3d-657c-417d-bef4-f94b9bf6fdb6} | {03877b0d-66ea-4dfb-8caa-c409ee29cf31} | 822 2 | 2
/ |  | SO 201 |  |  |  | rekonstrukce stávající opěrné zdi | [5 empty] | 0 |  |  |  | 0 | STA | 0 | 0 | 0 | 0 | 0 | 0 | 0 | 0 | 0 | 0 | 0 | 0 |  |  | 1 |  | IMPORT | {3de6b122-e3d1-4bed-b3ff-1c0a4e23c0ce} | {03877b0d-66ea-4dfb-8caa-c409ee29cf31} | 822 2 | 2
/ |  | SO 202, SO 202b |  |  |  | Opěrná zeď | [5 empty] | 0 |  |  |  | 0 | STA | 0 | 0 | 0 | 0 | 0 | 0 | 0 | 0 | 0 | 0 | 0 | 0 |  |  | 1 |  | IMPORT | {281b3d14-82c7-4c6b-9663-7b0bedea3836} | {03877b0d-66ea-4dfb-8caa-c409ee29cf31} | 822 2 | 2
/ |  | SO 201b |  |  |  | Schodiště - betonové schodnice | [5 empty] | 0 |  |  |  | 0 | STA | 0 | 0 | 0 | 0 | 0 | 0 | 0 | 0 | 0 | 0 | 0 | 0 |  |  | 1 |  | IMPORT | {68bd0a34-022c-499b-b6f9-901ca69468e6} | {03877b0d-66ea-4dfb-8caa-c409ee29cf31} | 822 2 | 2
/ |  | SO 301 |  |  |  | odvodnění komunikace | [5 empty] | 0 |  |  |  | 0 | STA | 0 | 0 | 0 | 0 | 0 | 0 | 0 | 0 | 0 | 0 | 0 | 0 |  |  | 1 |  | IMPORT | {e4a92f49-393f-4793-87be-b54c1fa58e2d} | {03877b0d-66ea-4dfb-8caa-c409ee29cf31} | 822 2 | 2
/ |  | SO 401 |  |  |  | Přeložka NN | [5 empty] | 0 |  |  |  | 0 | STA | 0 | 0 | 0 | 0 | 0 | 0 | 0 | 0 | 0 | 0 | 0 | 0 |  |  | 1 |  | IMPORT | {ba3638e5-8262-445a-a05c-4603a812dc48} | {03877b0d-66ea-4dfb-8caa-c409ee29cf31} | 822 2 | 2
/ |  | SO 402 |  |  |  | veřejné osvětlení | [5 empty] | 0 |  |  |  | 0 | STA | 0 | 0 | 0 | 0 | 0 | 0 | 0 | 0 | 0 | 0 | 0 | 0 |  |  | 1 |  | IMPORT | {12e59e2e-0871-4e02-bbdd-7da9c0113e21} | {03877b0d-66ea-4dfb-8caa-c409ee29cf31} | 822 2 | 2
/ |  | SO 801 |  |  |  | okrasný záhon s odizolováním | [5 empty] | 0 |  |  |  | 0 | STA | 0 | 0 | 0 | 0 | 0 | 0 | 0 | 0 | 0 | 0 | 0 | 0 |  |  | 1 |  | IMPORT | {b5b9bd32-8691-402b-b3d3-acbe1ed2e3eb} | {03877b0d-66ea-4dfb-8caa-c409ee29cf31} | 822 2 | 2
/ |  | VRN |  |  |  | VRN | [5 empty] | 0 |  |  |  | 0 | STA | 0 | 0 | 0 | 0 | 0 | 0 | 0 | 0 | 0 | 0 | 0 | 0 |  |  | 1 |  | IMPORT | {b2998af7-b77a-443b-aaea-b3601a2a65e3} | {03877b0d-66ea-4dfb-8caa-c409ee29cf31} | 822 2 | 2

## SO 000 - Demolice, kácení
{0a169cc7-2c97-4a89-a98a-4cfd584a1cec}
2
| KRYCÍ LIST SOUPISU PRACÍ | [7 empty] | v --- níže se nacházejí doplnkové a pomocné údaje k sestavám --- v | [8 empty] | False
Stavba:
Rekonstrukce komunikace Na Ovčíně Středokluky
Objekt:
SO 000 - Demolice, kácení
| KSO: |  | 822 2 |  |  | CC-CZ:
| Místo: |  | Středokluky, Středočeský kraj |  |  | Datum: | 23. 2. 2019
| Zadavatel: |  |  |  |  | IČ: | 00241695
|  | Obec Středokluky |  |  |  | DIČ: | CZ 00241695
| Uchazeč: |  |  |  |  | IČ: | Vyplň údaj
|  | Vyplň údaj |  |  |  | DIČ: | Vyplň údaj
| Projektant: |  |  |  |  | IČ: | 281 45 968
|  | Ing. Robert Juřina |  |  |  | DIČ:
| Zpracovatel: |  |  |  |  | IČ:
|  | Bc. Monika Michálková |  |  |  | DIČ:
Poznámka:
| Cena bez DPH | [5 empty] | 0
|  |  | Základ daně |  |  | Sazba daně | Výše daně
| DPH | základní | 0 |  |  | 21% | 0
|  | snížená | 0 |  |  | 15% | 0
|  | zákl. přenesená | 0 |  |  | 21% | 0
|  | sníž. přenesená | 0 |  |  | 15% | 0
|  | nulová | 0 |  |  | 0% | 0
| Cena s DPH |  |  | v | CZK |  | 0
REKAPITULACE ČLENĚNÍ SOUPISU PRACÍ
Stavba:
Rekonstrukce komunikace Na Ovčíně Středokluky
Objekt:
SO 000 - Demolice, kácení
Místo: |  |  | Středokluky, Středočeský kraj |  |  | Datum: | 23. 2. 2019
Zadavatel: |  |  | Obec Středokluky |  |  | Projektant: | Ing. Robert Juřina
Uchazeč: |  |  | Vyplň údaj |  |  | Zpracovatel: | Bc. Monika Michálková
Kód dílu - Popis | [6 empty] | Cena celkem [CZK]
Náklady stavby celkem | [6 empty] | 0 | [11 empty] | -1
| HSV - Práce a dodávky HSV | [5 empty] | 0
| 1 - Zemní práce | [5 empty] | 0
| 9 - Ostatní konstrukce a práce, bourání | [5 empty] | 0
| 997 - Přesun sutě | [5 empty] | 0
SOUPIS PRACÍ
Stavba:
Rekonstrukce komunikace Na Ovčíně Středokluky
Objekt:
SO 000 - Demolice, kácení
Místo: |  |  | Středokluky, Středočeský kraj |  |  | Datum: | 23. 2. 2019
Zadavatel: |  |  | Obec Středokluky |  |  | Projektant: | Ing. Robert Juřina
Uchazeč: |  |  | Vyplň údaj |  |  | Zpracovatel: | Bc. Monika Michálková
PČ | Typ | Kód | Popis | MJ | Množství | J.cena [CZK] | Cena celkem [CZK] | Cenová soustava |  | DPH | J. Nh [h] | Nh celkem [h] | J. hmotnost [t] | Hmotnost celkem [t] | J. suť [t] | Suť Celkem [t]
Náklady soupisu celkem | [6 empty] | 0 |  |  |  |  | 0 |  | 0 |  | 1045.4885 |  | D | -1 | [10 empty] | 0
| D | HSV | Práce a dodávky HSV |  |  |  | 0 |  |  |  |  | 0 |  | 0 |  | 1045.4885 | 1 | D | 0 |  |  |  | ROZPOCET | [6 empty] | 0
| D | 1 | Zemní práce |  |  |  | 0 |  |  |  |  | 0 |  | 0 |  | 1036.844 | 1 | D | 1 |  |  |  | ROZPOCET | [6 empty] | 0
1 | K | 111111411 | Odstranění stařiny ze souvislé plochy do 100 m2 v rovině nebo na svahu do 1:5 | m2 | 18 |  | 0 | CS ÚRS 2019 01 |  | základní |  | 0 | 0 | 0 | 0 | 0 | 4 | K | 2 |  |  |  | ROZPOCET | 0 | 0 | 0 | 0 | 0 | 1 | 0 | 4 | 184547048
2 | K | 112151014 | Pokácení stromu volné v celku s odřezáním kmene a s odvětvením průměru kmene přes 400 do 500 mm | kus | 1 |  | 0 | CS ÚRS 2019 01 |  | základní |  | 0 | 0 | 0 | 0 | 0 | 4 | K | 2 |  |  |  | ROZPOCET | 0 | 0 | 0 | 0 | 0 | 1 | 0 | 4 | 1705039334
3 | K | 113106123 | Rozebrání dlažeb komunikací pro pěší s přemístěním hmot na skládku na vzdálenost do 3 m nebo s naložením na dopravní prostředek s ložem z kameniva nebo živice a s jakoukoliv výplní spár ručně ze zámkové dlažby | m2 | 24 |  | 0 | CS ÚRS 2019 01 |  | základní |  | 0 | 0 | 0 | 0.26 | 6.24 | 4 | K | 2 |  |  |  | ROZPOCET | 0 | 0 | 0 | 0 | 0 | 1 | 0 | 4 | 198197590
| VV |  | A | [14 empty] | VV | 2 | 1 | True | 0 | ROZPOCET
| VV |  | 20 |  | 20 | [12 empty] | VV | 2 | 2 | True | 0 | ROZPOCET
| VV |  | B | [14 empty] | VV | 2 | 1 | True | 0 | ROZPOCET
| VV |  | 4 |  | 4 | [12 empty] | VV | 2 | 2 | True | 0 | ROZPOCET
| VV |  | Součet |  | 24 | [12 empty] | VV | 2 | 4 | True | 1 | ROZPOCET
4 | K | 113107111 | Odstranění podkladů nebo krytů ručně s přemístěním hmot na skládku na vzdálenost do 3 m nebo s naložením na dopravní prostředek z kameniva těženého, o tl. vrstvy do 100 mm | m2 | 24 |  | 0 | CS ÚRS 2019 01 |  | základní |  | 0 | 0 | 0 | 0.18 | 4.32 | 4 | K | 2 |  |  |  | ROZPOCET | 0 | 0 | 0 | 0 | 0 | 1 | 0 | 4 | -103156756
| VV |  | A-zámková dlažba | [14 empty] | VV | 2 | 1 | True | 0 | ROZPOCET
| VV |  | 20 |  | 20 | [12 empty] | VV | 2 | 2 | True | 0 | ROZPOCET
| VV |  | B-zámková dlažba | [14 empty] | VV | 2 | 1 | True | 0 | ROZPOCET
| VV |  | 4 |  | 4 | [12 empty] | VV | 2 | 2 | True | 0 | ROZPOCET
| VV |  | Součet |  | 24 | [12 empty] | VV | 2 | 4 | True | 1 | ROZPOCET
5 | K | 113107213 | Odstranění podkladů nebo krytů strojně plochy jednotlivě přes 200 m2 s přemístěním hmot na skládku na vzdálenost do 20 m nebo s naložením na dopravní prostředek z kameniva těženého, o tl. vrstvy přes 200 do 300 mm | m2 | 1658 |  | 0 | CS ÚRS 2019 01 |  | základní |  | 0 | 0 | 0 | 0.5 | 829 | 4 | K | 2 |  |  |  | ROZPOCET | 0 | 0 | 0 | 0 | 0 | 1 | 0 | 4 | 2004356532
| VV |  | Asfaltová komunikace | [14 empty] | VV | 2 | 1 | True | 0 | ROZPOCET
| VV |  | 520 |  | 520 | [12 empty] | VV | 2 | 2 | True | 0 | ROZPOCET
| VV |  | Nezpěvněná cesta | [14 empty] | VV | 2 | 1 | True | 0 | ROZPOCET
| VV |  | 1138 |  | 1138 | [12 empty] | VV | 2 | 2 | True | 0 | ROZPOCET
| VV |  | Součet |  | 1658 | [12 empty] | VV | 2 | 4 | True | 1 | ROZPOCET
6 | K | 113107222 | Odstranění podkladů nebo krytů strojně plochy jednotlivě přes 200 m2 s přemístěním hmot na skládku na vzdálenost do 20 m nebo s naložením na dopravní prostředek z kameniva hrubého drceného, o tl. vrstvy přes 100 do 200 mm | m2 | 88 |  | 0 | CS ÚRS 2019 01 |  | základní |  | 0 | 0 | 0 | 0.29 | 25.52 | 4 | K | 2 |  |  |  | ROZPOCET | 0 | 0 | 0 | 0 | 0 | 1 | 0 | 4 | -1424403489
| VV |  | Štěrkový násyp ve vjezdech | [14 empty] | VV | 2 | 1 | True | 0 | ROZPOCET
| VV |  | 88 |  | 88 | [12 empty] | VV | 2 | 2 | True | 1 | ROZPOCET
7 | K | 113107241 | Odstranění podkladů nebo krytů strojně plochy jednotlivě přes 200 m2 s přemístěním hmot na skládku na vzdálenost do 20 m nebo s naložením na dopravní prostředek živičných, o tl. vrstvy do 50 mm | m2 | 1658 |  | 0 | CS ÚRS 2019 01 |  | základní |  | 0 | 0 | 0 | 0.098 | 162.484 | 4 | K | 2 |  |  |  | ROZPOCET | 0 | 0 | 0 | 0 | 0 | 1 | 0 | 4 | 1110620258
| VV |  | Asfaltový povrch silně poškozený | [14 empty] | VV | 2 | 1 | True | 0 | ROZPOCET
| VV |  | 520 |  | 520 | [12 empty] | VV | 2 | 2 | True | 0 | ROZPOCET
| VV |  | Nezpěvněná cesta | [14 empty] | VV | 2 | 1 | True | 0 | ROZPOCET
| VV |  | 1138 |  | 1138 | [12 empty] | VV | 2 | 2 | True | 0 | ROZPOCET
| VV |  | Součet |  | 1658 | [12 empty] | VV | 2 | 4 | True | 1 | ROZPOCET
8 | K | 113201112 | Vytrhání obrub s vybouráním lože, s přemístěním hmot na skládku na vzdálenost do 3 m nebo s naložením na dopravní prostředek silničních ležatých | m | 32 |  | 0 | CS ÚRS 2019 01 |  | základní |  | 0 | 0 | 0 | 0.29 | 9.28 | 4 | K | 2 |  |  |  | ROZPOCET | 0 | 0 | 0 | 0 | 0 | 1 | 0 | 4 | 2147109117
| VV |  | A | [14 empty] | VV | 2 | 1 | True | 0 | ROZPOCET
| VV |  | 32 |  | 32 | [12 empty] | VV | 2 | 2 | True | 0 | ROZPOCET
| VV |  | Součet |  | 32 | [12 empty] | VV | 2 | 4 | True | 1 | ROZPOCET
| D | 9 | Ostatní konstrukce a práce, bourání |  |  |  | 0 |  |  |  |  | 0 |  | 0 |  | 8.6445 | 1 | D | 1 |  |  |  | ROZPOCET | [6 empty] | 0
9 | K | 962042321 | Bourání zdiva z betonu prostého nadzákladového objemu přes 1 m3 | m3 | 3.9 |  | 0 | CS ÚRS 2019 01 |  | základní |  | 0 | 0 | 0 | 2.2 | 8.58 | 4 | K | 2 |  |  |  | ROZPOCET | 0 | 0 | 0 | 0 | 0 | 1 | 0 | 4 | 754330643
| VV |  | Podezdívky plotu | [14 empty] | VV | 2 | 1 | True | 0 | ROZPOCET
| VV |  | 26*0,5*0,3 |  | 3.9 | [12 empty] | VV | 2 | 2 | True | 0 | ROZPOCET
| VV |  | Součet |  | 3.9 | [12 empty] | VV | 2 | 4 | True | 1 | ROZPOCET
10 | K | 966071822 | Rozebrání oplocení z pletiva drátěného se čtvercovými oky, výšky přes 1,6 do 2,0 m | m | 26 |  | 0 | CS ÚRS 2019 01 |  | základní |  | 0 | 0 | 0 | 0.00248 | 0.06448 | 4 | K | 2 |  |  |  | ROZPOCET | 0 | 0 | 0 | 0 | 0 | 1 | 0 | 4 | 321434915
11 | K | R1 | Odstranění odvodňovacího žlabu | m | 36.5 |  | 0 |  |  | základní |  | 0 | 0 | 0 | 0 | 0 | 4 | K | 2 |  |  |  | ROZPOCET | 0 | 0 | 0 | 0 | 0 | 1 | 0 | 4 | -1637425032
12 | K | R2 | Odstranění kovové rampy bez Základů | kpl | 1 |  | 0 |  |  | základní |  | 0 | 0 | 0 | 0 | 0 | 4 | K | 2 |  |  |  | ROZPOCET | 0 | 0 | 0 | 0 | 0 | 1 | 0 | 4 | 64676077
| D | 997 | Přesun sutě |  |  |  | 0 |  |  |  |  | 0 |  | 0 |  | 0 | 1 | D | 1 |  |  |  | ROZPOCET | [6 empty] | 0
13 | K | 997221111 | Vodorovná doprava suti nošením s naložením a se složením ze sypkých materiálů, na vzdálenost do 50 m | t | 1045.488 |  | 0 | CS ÚRS 2019 01 |  | základní |  | 0 | 0 | 0 | 0 | 0 | 4 | K | 2 |  |  |  | ROZPOCET | 0 | 0 | 0 | 0 | 0 | 1 | 0 | 4 | -752660017
14 | K | 997221551 | Vodorovná doprava suti bez naložení, ale se složením a s hrubým urovnáním ze sypkých materiálů, na vzdálenost do 1 km | t | 1045.488 |  | 0 | CS ÚRS 2019 01 |  | základní |  | 0 | 0 | 0 | 0 | 0 | 4 | K | 2 |  |  |  | ROZPOCET | 0 | 0 | 0 | 0 | 0 | 1 | 0 | 4 | -2069090288
15 | K | 997221559 | Vodorovná doprava suti bez naložení, ale se složením a s hrubým urovnáním Příplatek k ceně za každý další i započatý 1 km přes 1 km | t | 26125 |  | 0 | CS ÚRS 2019 01 |  | základní |  | 0 | 0 | 0 | 0 | 0 | 4 | K | 2 |  |  |  | ROZPOCET | 0 | 0 | 0 | 0 | 0 | 1 | 0 | 4 | -2087282041
16 | K | 997221845 | Poplatek za uložení stavebního odpadu na skládce (skládkovné) asfaltového bez obsahu dehtu zatříděného do Katalogu odpadů pod kódem 170 302 | t | 1045.488 |  | 0 | CS ÚRS 2019 01 |  | základní |  | 0 | 0 | 0 | 0 | 0 | 4 | K | 2 |  |  |  | ROZPOCET | 0 | 0 | 0 | 0 | 0 | 1 | 0 | 4 | -627350474

## SO 101 - Komunikace s odv...
{00f38f3d-657c-417d-bef4-f94b9bf6fdb6}
2
| KRYCÍ LIST SOUPISU PRACÍ | [7 empty] | v --- níže se nacházejí doplnkové a pomocné údaje k sestavám --- v | [8 empty] | False
Stavba:
Rekonstrukce komunikace Na Ovčíně Středokluky
Objekt:
SO 101 - Komunikace s odvodňovacím dlážděným příkopem
| KSO: |  | 822 2 |  |  | CC-CZ:
| Místo: |  | Středokluky, Středočeský kraj |  |  | Datum: | 23. 2. 2019
| Zadavatel: |  |  |  |  | IČ: | 00241695
|  | Obec Středokluky |  |  |  | DIČ: | CZ 00241695
| Uchazeč: |  |  |  |  | IČ: | Vyplň údaj
|  | Vyplň údaj |  |  |  | DIČ: | Vyplň údaj
| Projektant: |  |  |  |  | IČ: | 281 45 968
|  | Ing. Robert Juřina |  |  |  | DIČ:
| Zpracovatel: |  |  |  |  | IČ:
|  | Bc. Monika Michálková |  |  |  | DIČ:
Poznámka:
SO 101 - místní komunikace, základní šířky 6m, min. V lokálním zúžení 4,5m. Návrhová rychlost 50km/h.
| Cena bez DPH | [5 empty] | 0
|  |  | Základ daně |  |  | Sazba daně | Výše daně
| DPH | základní | 0 |  |  | 21% | 0
|  | snížená | 0 |  |  | 15% | 0
|  | zákl. přenesená | 0 |  |  | 21% | 0
|  | sníž. přenesená | 0 |  |  | 15% | 0
|  | nulová | 0 |  |  | 0% | 0
| Cena s DPH |  |  | v | CZK |  | 0
REKAPITULACE ČLENĚNÍ SOUPISU PRACÍ
Stavba:
Rekonstrukce komunikace Na Ovčíně Středokluky
Objekt:
SO 101 - Komunikace s odvodňovacím dlážděným příkopem
Místo: |  |  | Středokluky, Středočeský kraj |  |  | Datum: | 23. 2. 2019
Zadavatel: |  |  | Obec Středokluky |  |  | Projektant: | Ing. Robert Juřina
Uchazeč: |  |  | Vyplň údaj |  |  | Zpracovatel: | Bc. Monika Michálková
Kód dílu - Popis | [6 empty] | Cena celkem [CZK]
Náklady stavby celkem | [6 empty] | 0 | [11 empty] | -1
| HSV - Práce a dodávky HSV | [5 empty] | 0
| 1 - Zemní práce | [5 empty] | 0
| 2 - Zakládání | [5 empty] | 0
| 5 - Komunikace pozemní | [5 empty] | 0
| 6 - Úpravy povrchů, podlahy a osazování výplní | [5 empty] | 0
| 9 - Ostatní konstrukce a práce, bourání | [5 empty] | 0
| 998 - Přesun hmot | [5 empty] | 0
| DIO - DIO | [5 empty] | 0
| PSV - Práce a dodávky PSV | [5 empty] | 0
| 711 - Izolace proti vodě, vlhkosti a plynům | [5 empty] | 0
SOUPIS PRACÍ
Stavba:
Rekonstrukce komunikace Na Ovčíně Středokluky
Objekt:
SO 101 - Komunikace s odvodňovacím dlážděným příkopem
Místo: |  |  | Středokluky, Středočeský kraj |  |  | Datum: | 23. 2. 2019
Zadavatel: |  |  | Obec Středokluky |  |  | Projektant: | Ing. Robert Juřina
Uchazeč: |  |  | Vyplň údaj |  |  | Zpracovatel: | Bc. Monika Michálková
PČ | Typ | Kód | Popis | MJ | Množství | J.cena [CZK] | Cena celkem [CZK] | Cenová soustava |  | DPH | J. Nh [h] | Nh celkem [h] | J. hmotnost [t] | Hmotnost celkem [t] | J. suť [t] | Suť Celkem [t]
Náklady soupisu celkem | [6 empty] | 0 |  |  |  |  | 0 |  | 1063.5268 |  | 0 |  | D | -1 | [10 empty] | 0
| D | HSV | Práce a dodávky HSV |  |  |  | 0 |  |  |  |  | 0 |  | 1063.468 |  | 0 | 1 | D | 0 |  |  |  | ROZPOCET | [6 empty] | 0
| D | 1 | Zemní práce |  |  |  | 0 |  |  |  |  | 0 |  | 1.512 |  | 0 | 1 | D | 1 |  |  |  | ROZPOCET | [6 empty] | 0
1 | K | 119001201 | Úprava zemin vápnem nebo směsnými hydraulickými pojivy za účelem zlepšení mechanických vlastností a zpracovatelnosti u hrubých terénních úprav, násypů a zásypů | m3 | 605.008 |  | 0 | CS ÚRS 2019 01 |  | základní |  | 0 | 0 | 0 | 0 | 0 | 4 | K | 2 |  |  |  | ROZPOCET | 0 | 0 | 0 | 0 | 0 | 1 | 0 | 4 | 2074522939
| VV |  | (1196+316,52)*0,4 |  | 605.008 | [12 empty] | VV | 2 | 2 | True | 0 | ROZPOCET
| VV |  | Součet |  | 605.008 | [12 empty] | VV | 2 | 4 | True | 1 | ROZPOCET
2 | M | 58530170 | vápno nehašené CL 90-Q pro úpravu zemin standardní | t | 1.512 |  | 0 | CS ÚRS 2019 01 |  | základní |  | 0 | 1 | 1.512 | 0 | 0 | 8 | M | 2 |  |  |  | ROZPOCET | 0 | 0 | 0 | 0 | 0 | 1 | 0 | 4 | 353953883
| VV |  | (1196+316)/1000 |  | 1.512 | [12 empty] | VV | 2 | 2 | True | 0 | ROZPOCET
| VV |  | Součet |  | 1.512 | [12 empty] | VV | 2 | 4 | True | 1 | ROZPOCET
3 | K | 122101102 | Odkopávky a prokopávky nezapažené s přehozením výkopku na vzdálenost do 3 m nebo s naložením na dopravní prostředek v horninách tř. 1 a 2 přes 100 do 1 000 m3 | m3 | 708 |  | 0 | CS ÚRS 2019 01 |  | základní |  | 0 | 0 | 0 | 0 | 0 | 4 | K | 2 |  |  |  | ROZPOCET | 0 | 0 | 0 | 0 | 0 | 1 | 0 | 4 | -45480133
| VV |  | SO 101 | [14 empty] | VV | 2 | 1 | True | 0 | ROZPOCET
| VV |  | A | [14 empty] | VV | 2 | 1 | True | 0 | ROZPOCET
| VV |  | 0,4*520 |  | 208 | [12 empty] | VV | 2 | 2 | True | 0 | ROZPOCET
| VV |  | B | [14 empty] | VV | 2 | 1 | True | 0 | ROZPOCET
| VV |  | 0,4*1138 |  | 455.2 | [12 empty] | VV | 2 | 2 | True | 0 | ROZPOCET
| VV |  | SO 102 | [14 empty] | VV | 2 | 1 | True | 0 | ROZPOCET
| VV |  | 0,4*88 |  | 35.2 | [12 empty] | VV | 2 | 2 | True | 0 | ROZPOCET
| VV |  | 0,4*20 |  | 8 | [12 empty] | VV | 2 | 2 | True | 0 | ROZPOCET
| VV |  | B | [14 empty] | VV | 2 | 1 | True | 0 | ROZPOCET
| VV |  | 0,4*4 |  | 1.6 | [12 empty] | VV | 2 | 2 | True | 0 | ROZPOCET
| VV |  | Součet |  | 708 | [12 empty] | VV | 2 | 4 | True | 1 | ROZPOCET
4 | K | 131103102 | Hloubení zapažených i nezapažených jam ručním nebo pneumatickým nářadím s urovnáním dna do předepsaného profilu a spádu v horninách tř. 1 a 2 nesoudržných | m3 | 708 |  | 0 | CS ÚRS 2019 01 |  | základní |  | 0 | 0 | 0 | 0 | 0 | 4 | K | 2 |  |  |  | ROZPOCET | 0 | 0 | 0 | 0 | 0 | 1 | 0 | 4 | -1461050544
5 | K | 162701105 | Vodorovné přemístění výkopku nebo sypaniny po suchu na obvyklém dopravním prostředku, bez naložení výkopku, avšak se složením bez rozhrnutí z horniny tř. 1 až 4 na vzdálenost přes 9 000 do 10 000 m | m3 | 708 |  | 0 | CS ÚRS 2019 01 |  | základní |  | 0 | 0 | 0 | 0 | 0 | 4 | K | 2 |  |  |  | ROZPOCET | 0 | 0 | 0 | 0 | 0 | 1 | 0 | 4 | -83290199
6 | K | 171151101 | Hutnění boků násypů z hornin soudržných a sypkých pro jakýkoliv sklon, délku a míru zhutnění svahu | m2 | 1622.52 |  | 0 | CS ÚRS 2019 01 |  | základní |  | 0 | 0 | 0 | 0 | 0 | 4 | K | 2 |  |  |  | ROZPOCET | 0 | 0 | 0 | 0 | 0 | 1 | 0 | 4 | -1547489909
| P |  | Poznámka k položce: Materiál zásypu je ukládán po vrstvách o tloušťce před zhutněním 150mm (. Ukládání je nutné provést symetricky po šířce konstrukce. Práce je nutné přerušit během deště nebo hustého sněžení a při teplotách pod – 5°C. Stavební výkop musí být bez vody a zásypový materiál nesmí být zamrzlý, nasycený vodou nebo rozbředlý. Nesmí se zabudovávat zmrzlá zemina či zemina obsahující sníh, led, valouny a balvany. Staveniště je nutné ochránit před přívalovou vodou | [14 empty] | P | 2
| VV |  | 1196 |  | 1196 | [12 empty] | VV | 2 | 2 | True | 0 | ROZPOCET
| VV |  | 316,52 |  | 316.52 | [12 empty] | VV | 2 | 2 | True | 0 | ROZPOCET
| VV |  | 110 |  | 110 | [12 empty] | VV | 2 | 2 | True | 0 | ROZPOCET
| VV |  | Součet |  | 1622.52 | [12 empty] | VV | 2 | 4 | True | 1 | ROZPOCET
7 | K | 171201211 | Poplatek za uložení stavebního odpadu na skládce (skládkovné) zeminy a kameniva zatříděného do Katalogu odpadů pod kódem 170 504 | t | 1274 |  | 0 | CS ÚRS 2019 01 |  | základní |  | 0 | 0 | 0 | 0 | 0 | 4 | K | 2 |  |  |  | ROZPOCET | 0 | 0 | 0 | 0 | 0 | 1 | 0 | 4 | -25770485
| D | 2 | Zakládání |  |  |  | 0 |  |  |  |  | 0 |  | 203.913 |  | 0 | 1 | D | 1 |  |  |  | ROZPOCET | [6 empty] | 0
8 | K | 212752212 | Trativody z drenážních trubek se zřízením štěrkopískového lože pod trubky a s jejich obsypem v průměrném celkovém množství do 0,15 m3/m v otevřeném výkopu z trubek plastových flexibilních D přes 65 do 100 mm | m | 900 |  | 0 | CS ÚRS 2019 01 |  | základní |  | 0 | 0.22657 | 203.913 | 0 | 0 | 4 | K | 2 |  |  |  | ROZPOCET | 0 | 0 | 0 | 0 | 0 | 1 | 0 | 4 | -758421361
9 | K | 215901101 | Zhutnění podloží pod násypy z rostlé horniny tř. 1 až 4 z hornin soudružných do 92 % PS a nesoudržných sypkých relativní ulehlosti I(d) do 0,8 | m2 | 1618.52 |  | 0 | CS ÚRS 2019 01 |  | základní |  | 0 | 0 | 0 | 0 | 0 | 4 | K | 2 |  |  |  | ROZPOCET | 0 | 0 | 0 | 0 | 0 | 1 | 0 | 4 | 265483029
| VV |  | SO 1 | [14 empty] | VV | 2 | 1 | True | 0 | ROZPOCET
| VV |  | 525,6+670,4 |  | 1196 | [12 empty] | VV | 2 | 2 | True | 0 | ROZPOCET
| VV |  | SO2 | [14 empty] | VV | 2 | 1 | True | 0 | ROZPOCET
| VV |  | 239,15+73,37+110 |  | 422.52 | [12 empty] | VV | 2 | 2 | True | 0 | ROZPOCET
| VV |  | Součet |  | 1618.52 | [12 empty] | VV | 2 | 4 | True | 1 | ROZPOCET
| D | 5 | Komunikace pozemní |  |  |  | 0 |  |  |  |  | 0 |  | 712.5127 |  | 0 | 1 | D | 1 |  |  |  | ROZPOCET | [6 empty] | 0
10 | K | 564811113 | Podklad ze štěrkodrti ŠD s rozprostřením a zhutněním, po zhutnění tl. 70 mm | m2 | 1622.52 |  | 0 | CS ÚRS 2019 01 |  | základní |  | 0 | 0 | 0 | 0 | 0 | 4 | K | 2 |  |  |  | ROZPOCET | 0 | 0 | 0 | 0 | 0 | 1 | 0 | 4 | -2085524873
11 | K | 564851111 | Podklad ze štěrkodrti ŠD s rozprostřením a zhutněním, po zhutnění tl. 150 mm | m2 | 1622.52 |  | 0 | CS ÚRS 2019 01 |  | základní |  | 0 | 0 | 0 | 0 | 0 | 4 | K | 2 |  |  |  | ROZPOCET | 0 | 0 | 0 | 0 | 0 | 1 | 0 | 4 | 284548627
| VV |  | 1196 |  | 1196 | [12 empty] | VV | 2 | 2 | True | 0 | ROZPOCET
| VV |  | 316,52 |  | 316.52 | [12 empty] | VV | 2 | 2 | True | 0 | ROZPOCET
| VV |  | 110 |  | 110 | [12 empty] | VV | 2 | 2 | True | 0 | ROZPOCET
| VV |  | Součet |  | 1622.52 | [12 empty] | VV | 2 | 4 | True | 1 | ROZPOCET
12 | K | 591111111 | Kladení dlažby z kostek s provedením lože do tl. 50 mm, s vyplněním spár, s dvojím beraněním a se smetením přebytečného materiálu na krajnici velkých z kamene, do lože z kameniva těženého | m2 | 1622.52 |  | 0 | CS ÚRS 2019 01 |  | základní |  | 0 | 0.1837 | 298.0569 | 0 | 0 | 4 | K | 2 |  |  |  | ROZPOCET | 0 | 0 | 0 | 0 | 0 | 1 | 0 | 4 | -716977081
| VV |  | 1196 |  | 1196 | [12 empty] | VV | 2 | 2 | True | 0 | ROZPOCET
| VV |  | 316,52 |  | 316.52 | [12 empty] | VV | 2 | 2 | True | 0 | ROZPOCET
| VV |  | 110 |  | 110 | [12 empty] | VV | 2 | 2 | True | 0 | ROZPOCET
| VV |  | Součet |  | 1622.52 | [12 empty] | VV | 2 | 4 | True | 1 | ROZPOCET
13 | M | 58381007 | kostka dlažební žula drobná 8/10 - Odseky - divoká mozaika | m2 | 1207.96 |  | 0 | CS ÚRS 2019 01 |  | základní |  | 0 | 0.222 | 268.1671 | 0 | 0 | 8 | M | 2 |  |  |  | ROZPOCET | 0 | 0 | 0 | 0 | 0 | 1 | 0 | 4 | -200001638
| P |  | Poznámka k položce: Kamenná dlažba - žulové odseky, barva standart Detail A | [14 empty] | P | 2
| VV |  | 1196*1,01 'Přepočtené koeficientem množství |  | 1207.96 | [12 empty] | VV | 2 | 2 | False | 1 | ROZPOCET
14 | M | 58381008 | kostka dlažební žula velká 15/17 - žulové odseky | m2 | 319.685 |  | 0 | CS ÚRS 2019 01 |  | základní |  | 0 | 0.417 | 133.3086 | 0 | 0 | 8 | M | 2 |  |  |  | ROZPOCET | 0 | 0 | 0 | 0 | 0 | 1 | 0 | 4 | -528495523
| P |  | Poznámka k položce: Kamenná dlažba - žulové odseky 65% výměry vjezdu, barva standart Kamenná dlažva - velkoformátová - žulová dlažba řezaná 35% výměry vjezdu, tryskaná 60% šedá barva 40% žlutá Detail B | [14 empty] | P | 2
| VV |  | 316,52*1,01 'Přepočtené koeficientem množství |  | 319.685 | [12 empty] | VV | 2 | 2 | False | 1 | ROZPOCET
15 | M | 58381004 | kostka dlažební mozaika žula 4/6 tř 1 | m2 | 110 |  | 0 | CS ÚRS 2019 01 |  | základní |  | 0 | 0.118 | 12.98 | 0 | 0 | 8 | M | 2 |  |  |  | ROZPOCET | 0 | 0 | 0 | 0 | 0 | 1 | 0 | 4 | 404666956
| D | 6 | Úpravy povrchů, podlahy a osazování výplní |  |  |  | 0 |  |  |  |  | 0 |  | 74.412 |  | 0 | 1 | D | 1 |  |  |  | ROZPOCET | [6 empty] | 0
16 | K | 637121112 | Okapový chodník z kameniva s udusáním a urovnáním povrchu z kačírku tl. 150 mm | m2 | 270 |  | 0 | CS ÚRS 2019 01 |  | základní |  | 0 | 0.2756 | 74.412 | 0 | 0 | 4 | K | 2 |  |  |  | ROZPOCET | 0 | 0 | 0 | 0 | 0 | 1 | 0 | 4 | -184576358
| VV |  | 900*0,3 |  | 270 | [12 empty] | VV | 2 | 2 | True | 1 | ROZPOCET
| D | 9 | Ostatní konstrukce a práce, bourání |  |  |  | 0 |  |  |  |  | 0 |  | 71.1183 |  | 0 | 1 | D | 1 |  |  |  | ROZPOCET | [6 empty] | 0
17 | K | 916131113.1 | Osazení Krajník kamenný žulový | m | 259.85 |  | 0 |  |  | základní |  | 0 | 0.20219 | 52.5391 | 0 | 0 | 4 | K | 2 |  |  |  | ROZPOCET | 0 | 0 | 0 | 0 | 0 | 1 | 0 | 4 | -424009530
18 | M | 58380001 | krajník kamenný žulový silniční 100x200x300-800mm | m | 285.835 |  | 0 | CS ÚRS 2019 01 |  | základní |  | 0 | 0.065 | 18.5793 | 0 | 0 | 8 | M | 2 |  |  |  | ROZPOCET | 0 | 0 | 0 | 0 | 0 | 1 | 0 | 4 | 1911547148
| P |  | Poznámka k položce: Dlažba bude v místech navazujících na zeleň ohraničena žulovými krajníky, uloženými do betonového lože - zavlhlé betonové směsi konzistence S1. Žulové krajníky 300-800 x 200 x 100mm (v místech zaoblení bude volena kratší délka, z důvodu zaoblení, v přímých úsecích bude použita délka maximální), barva přírodní, povrch standart. | [14 empty] | P | 2
| VV |  | 166,39+93,46 |  | 259.85 | [12 empty] | VV | 2 | 2 | True | 0 | ROZPOCET
| VV |  | Součet |  | 259.85 | [12 empty] | VV | 2 | 4 | True | 1 | ROZPOCET
| VV |  | 259,85*1,1 'Přepočtené koeficientem množství |  | 285.835 | [12 empty] | VV | 2 | 2 | False | 1 | ROZPOCET
| D | 998 | Přesun hmot |  |  |  | 0 |  |  |  |  | 0 |  | 0 |  | 0 | 1 | D | 1 |  |  |  | ROZPOCET | [6 empty] | 0
19 | K | 998225111 | Přesun hmot pro komunikace s krytem z kameniva, monolitickým betonovým nebo živičným dopravní vzdálenost do 200 m jakékoliv délky objektu | t | 1063.468 |  | 0 | CS ÚRS 2019 01 |  | základní |  | 0 | 0 | 0 | 0 | 0 | 4 | K | 2 |  |  |  | ROZPOCET | 0 | 0 | 0 | 0 | 0 | 1 | 0 | 4 | -196617540
| D | DIO | DIO |  |  |  | 0 |  |  |  |  | 0 |  | 0 |  | 0 | 1 | D | 1 |  |  |  | ROZPOCET | [6 empty] | 0
20 | K | RD1 | D+M Dopravní značení | kus | 34 |  | 0 |  |  | základní |  | 0 | 0 | 0 | 0 | 0 | 4 | K | 2 |  |  |  | ROZPOCET | 0 | 0 | 0 | 0 | 0 | 1 | 0 | 4 | 59918403
| VV |  | B1 | [14 empty] | VV | 2 | 1 | True | 0 | ROZPOCET
| VV |  | 6 |  | 6 | [12 empty] | VV | 2 | 2 | True | 0 | ROZPOCET
| VV |  | A15 | [14 empty] | VV | 2 | 1 | True | 0 | ROZPOCET
| VV |  | 10 |  | 10 | [12 empty] | VV | 2 | 2 | True | 0 | ROZPOCET
| VV |  | B24a | [14 empty] | VV | 2 | 1 | True | 0 | ROZPOCET
| VV |  | 4 |  | 4 | [12 empty] | VV | 2 | 2 | True | 0 | ROZPOCET
| VV |  | B24b | [14 empty] | VV | 2 | 1 | True | 0 | ROZPOCET
| VV |  | 4 |  | 4 | [12 empty] | VV | 2 | 2 | True | 0 | ROZPOCET
| VV |  | B20a-30 | [14 empty] | VV | 2 | 1 | True | 0 | ROZPOCET
| VV |  | 2 |  | 2 | [12 empty] | VV | 2 | 2 | True | 0 | ROZPOCET
| VV |  | Z2 | [14 empty] | VV | 2 | 1 | True | 0 | ROZPOCET
| VV |  | 5 |  | 5 | [12 empty] | VV | 2 | 2 | True | 0 | ROZPOCET
| VV |  | Z4a | [14 empty] | VV | 2 | 1 | True | 0 | ROZPOCET
| VV |  | 1 |  | 1 | [12 empty] | VV | 2 | 2 | True | 0 | ROZPOCET
| VV |  | Z4b | [14 empty] | VV | 2 | 1 | True | 0 | ROZPOCET
| VV |  | 1 |  | 1 | [12 empty] | VV | 2 | 2 | True | 0 | ROZPOCET
| VV |  | IP 10b | [14 empty] | VV | 2 | 1 | True | 0 | ROZPOCET
| VV |  | 1 |  | 1 | [12 empty] | VV | 2 | 2 | True | 0 | ROZPOCET
| VV |  | Součet |  | 34 | [12 empty] | VV | 2 | 4 | True | 1 | ROZPOCET
| D | PSV | Práce a dodávky PSV |  |  |  | 0 |  |  |  |  | 0 |  | 0.058752 |  | 0 | 2 | D | 0 |  |  |  | ROZPOCET | [6 empty] | 0
| D | 711 | Izolace proti vodě, vlhkosti a plynům |  |  |  | 0 |  |  |  |  | 0 |  | 0.058752 |  | 0 | 2 | D | 1 |  |  |  | ROZPOCET | [6 empty] | 0
21 | K | 711161212 | Izolace proti zemní vlhkosti a beztlakové vodě nopovými fóliemi na ploše svislé S vrstva ochranná, odvětrávací a drenážní výška nopku 8,0 mm, tl. fólie do 0,6 mm | m2 | 86.4 |  | 0 | CS ÚRS 2019 01 |  | základní |  | 0 | 0.00068 | 0.058752 | 0 | 0 | 16 | K | 2 |  |  |  | ROZPOCET | 0 | 0 | 0 | 0 | 0 | 1 | 0 | 16 | 489497210
| VV |  | 72*1,2 |  | 86.4 | [12 empty] | VV | 2 | 2 | True | 1 | ROZPOCET
22 | K | 998711101 | Přesun hmot pro izolace proti vodě, vlhkosti a plynům stanovený z hmotnosti přesunovaného materiálu vodorovná dopravní vzdálenost do 50 m v objektech výšky do 6 m | t | 0.059 |  | 0 | CS ÚRS 2019 01 |  | základní |  | 0 | 0 | 0 | 0 | 0 | 4 | K | 2 |  |  |  | ROZPOCET | 0 | 0 | 0 | 0 | 0 | 1 | 0 | 4 | 939531783

## SO 201 - rekonstrukce stá...
{3de6b122-e3d1-4bed-b3ff-1c0a4e23c0ce}
2
| KRYCÍ LIST SOUPISU PRACÍ | [7 empty] | v --- níže se nacházejí doplnkové a pomocné údaje k sestavám --- v | [8 empty] | False
Stavba:
Rekonstrukce komunikace Na Ovčíně Středokluky
Objekt:
SO 201 - rekonstrukce stávající opěrné zdi
| KSO: |  | 822 2 |  |  | CC-CZ:
| Místo: |  | Středokluky, Středočeský kraj |  |  | Datum: | 23. 2. 2019
| Zadavatel: |  |  |  |  | IČ: | 00241695
|  | Obec Středokluky |  |  |  | DIČ: | CZ 00241695
| Uchazeč: |  |  |  |  | IČ: | Vyplň údaj
|  | Vyplň údaj |  |  |  | DIČ: | Vyplň údaj
| Projektant: |  |  |  |  | IČ: | 281 45 968
|  | Ing. Robert Juřina |  |  |  | DIČ:
| Zpracovatel: |  |  |  |  | IČ:
|  | Bc. Monika Michálková |  |  |  | DIČ:
Poznámka:
Stávající opěrná zeď celkové délky cca 72m zajišťuje stabilitu terénu a svahu přilehlého ke komunikaci s proměnlivou výškou, tato výška bude dodržena v opětovném vystavění zdi. Vybudována je z lomového kamene - buližník. Tento kámen bude použit při rekonstrukci. Předpokládá se nedostatek materiálu z původního, v takovém případě bude zeď doplněna ve třech místech o spojovací prvek tvořený gabionovými bloky vyplněnými žulovými kostkami a lomovým kamenem. Stejným jako bude použit na stavbu komunikace. Celá zeď bude uložena do betonového základu. Na tuto opěrnou zídku budou ukotveny ocelové pozinkované patky pro možnost upevnění nového plotu. Rozvržení těchto patek bude uvedeno v dalším stupni projektové dokumentace, na základě požadavku vlastníka přilehlého pozemku. Opěrná zeď bude rozebírána postupně po částech a opětovně sestavována tak, aby kopírovala stávající skladbu uložení kamenů zdi. Úseky budou rozebírány maximálně po vzdálenosti 5m. Sklon líce zídky bude 1:10.
| Cena bez DPH | [5 empty] | 0
|  |  | Základ daně |  |  | Sazba daně | Výše daně
| DPH | základní | 0 |  |  | 21% | 0
|  | snížená | 0 |  |  | 15% | 0
|  | zákl. přenesená | 0 |  |  | 21% | 0
|  | sníž. přenesená | 0 |  |  | 15% | 0
|  | nulová | 0 |  |  | 0% | 0
| Cena s DPH |  |  | v | CZK |  | 0
REKAPITULACE ČLENĚNÍ SOUPISU PRACÍ
Stavba:
Rekonstrukce komunikace Na Ovčíně Středokluky
Objekt:
SO 201 - rekonstrukce stávající opěrné zdi
Místo: |  |  | Středokluky, Středočeský kraj |  |  | Datum: | 23. 2. 2019
Zadavatel: |  |  | Obec Středokluky |  |  | Projektant: | Ing. Robert Juřina
Uchazeč: |  |  | Vyplň údaj |  |  | Zpracovatel: | Bc. Monika Michálková
Kód dílu - Popis | [6 empty] | Cena celkem [CZK]
Náklady stavby celkem | [6 empty] | 0 | [11 empty] | -1
| HSV - Práce a dodávky HSV | [5 empty] | 0
| 1 - Zemní práce | [5 empty] | 0
| 2 - Zakládání | [5 empty] | 0
| 5 - Komunikace pozemní | [5 empty] | 0
| 9 - Ostatní konstrukce a práce, bourání | [5 empty] | 0
| 998 - Přesun hmot | [5 empty] | 0
| S1 - Speciální práce | [5 empty] | 0
SOUPIS PRACÍ
Stavba:
Rekonstrukce komunikace Na Ovčíně Středokluky
Objekt:
SO 201 - rekonstrukce stávající opěrné zdi
Místo: |  |  | Středokluky, Středočeský kraj |  |  | Datum: | 23. 2. 2019
Zadavatel: |  |  | Obec Středokluky |  |  | Projektant: | Ing. Robert Juřina
Uchazeč: |  |  | Vyplň údaj |  |  | Zpracovatel: | Bc. Monika Michálková
PČ | Typ | Kód | Popis | MJ | Množství | J.cena [CZK] | Cena celkem [CZK] | Cenová soustava |  | DPH | J. Nh [h] | Nh celkem [h] | J. hmotnost [t] | Hmotnost celkem [t] | J. suť [t] | Suť Celkem [t]
Náklady soupisu celkem | [6 empty] | 0 |  |  |  |  | 0 |  | 197.4165 |  | 0 |  | D | -1 | [10 empty] | 0
| D | HSV | Práce a dodávky HSV |  |  |  | 0 |  |  |  |  | 0 |  | 197.4165 |  | 0 | 1 | D | 0 |  |  |  | ROZPOCET | [6 empty] | 0
| D | 1 | Zemní práce |  |  |  | 0 |  |  |  |  | 0 |  | 0 |  | 0 | 1 | D | 1 |  |  |  | ROZPOCET | [6 empty] | 0
1 | K | 131103101 | Hloubení zapažených i nezapažených jam ručním nebo pneumatickým nářadím s urovnáním dna do předepsaného profilu a spádu v horninách tř. 1 a 2 soudržných | m3 | 72 |  | 0 | CS ÚRS 2019 01 |  | základní |  | 0 | 0 | 0 | 0 | 0 | 4 | K | 2 |  |  |  | ROZPOCET | 0 | 0 | 0 | 0 | 0 | 1 | 0 | 4 | 139056103
| VV |  | 72*1*1 |  | 72 | [12 empty] | VV | 2 | 2 | True | 1 | ROZPOCET
2 | K | 171151101 | Hutnění boků násypů z hornin soudržných a sypkých pro jakýkoliv sklon, délku a míru zhutnění svahu | m2 | 72 |  | 0 | CS ÚRS 2019 01 |  | základní |  | 0 | 0 | 0 | 0 | 0 | 4 | K | 2 |  |  |  | ROZPOCET | 0 | 0 | 0 | 0 | 0 | 1 | 0 | 4 | 1700917980
3 | K | 174101101 | Zásyp sypaninou z jakékoliv horniny s uložením výkopku ve vrstvách se zhutněním jam, šachet, rýh nebo kolem objektů v těchto vykopávkách | m3 | 72 |  | 0 | CS ÚRS 2019 01 |  | základní |  | 0 | 0 | 0 | 0 | 0 | 4 | K | 2 |  |  |  | ROZPOCET | 0 | 0 | 0 | 0 | 0 | 1 | 0 | 4 | 1875126131
| P |  | Poznámka k položce: Pro zpětný zásyp za rubem konstrukce se použijí zeminy vhodné nebo podmínečně vhodné do násypu“ dle ČSN 73 6133 s hutněním na Id=0,8, resp. D=95 % PS po vrstvách max. tl. 300 mm. Zpětný zásyp a hutnění bude realizováno současně s plněním gabionu. Do vzdálenosti 2 m od rubu gabionové konstrukce se mohou k hutnění použít pouze lehké hutnící prostředky (pěchy, vibrační desky do hmotnosti 1000 kg nebo vedené válce do hmotnosti 1500 kg). Rubová strana konstrukce bude opatřena netkanou filtrační geotextilií, plošná hmotnost 300g/m2. Stejným způsobem se provede i zásyp základu a obsyp konstrukce do úrovně terénu z přední a boční strany. | [14 empty] | P | 2
| D | 2 | Zakládání |  |  |  | 0 |  |  |  |  | 0 |  | 197.4035 |  | 0 | 1 | D | 1 |  |  |  | ROZPOCET | [6 empty] | 0
4 | K | 212752312 | Trativody z drenážních trubek se zřízením štěrkopískového lože pod trubky a s jejich obsypem v průměrném celkovém množství do 0,15 m3/m v otevřeném výkopu z trubek plastových tuhých SN 8 DN 150 | m | 72 |  | 0 | CS ÚRS 2019 01 |  | základní |  | 0 | 0.2585 | 18.612 | 0 | 0 | 4 | K | 2 |  |  |  | ROZPOCET | 0 | 0 | 0 | 0 | 0 | 1 | 0 | 4 | 605758222
| P |  | Poznámka k položce: Obvodové hrany gabionu se musí bezpečně zpevnit okrajovým drátem nebo spirálou. Všechny spoje musí dosahovat minimálně takou pevnost jako vlastní síť koše. Sítě budou spojovány spojovacími spirálami, spojovacími dráty nebo C-sponami do košů v požadovaném tvaru a rozměrech. Při montáži a plnění se gabionové koše musí vyztužovat distančními táhly dle technologického postupu dodavatele gabionové konstrukce. Obvyklý výškový interval, ve kterém se vyztužovací dráty osazují, je 0,25 – 0,35 m. V horizontálním směru se distanční spony umísťují po cca 0,33 m (2 dráty na 1m šířky gabionu). | [14 empty] | P | 2
5 | K | 213141111 | Zřízení vrstvy z geotextilie filtrační, separační, odvodňovací, ochranné, výztužné nebo protierozní v rovině nebo ve sklonu do 1:5, šířky do 3 m | m2 | 72 |  | 0 | CS ÚRS 2019 01 |  | základní |  | 0 | 0.0001 | 0.0072 | 0 | 0 | 4 | K | 2 |  |  |  | ROZPOCET | 0 | 0 | 0 | 0 | 0 | 1 | 0 | 4 | -796878790
| P |  | Poznámka k položce: Rub konstrukce ve styku se zeminou bude opatřen filtrační netkanou geotextílií 300g/m2 pouze v případě, že se pro zásyp použije zemina, která umožní dostatečný odvod vody (není vhodné použít jílovité zeminy). | [14 empty] | P | 2
| VV |  | 72*1 |  | 72 | [12 empty] | VV | 2 | 2 | True | 1 | ROZPOCET
6 | M | 69311031 | geotextilie tkaná separační, filtrační, výztužná PP pevnost v tahu 10kN/m | m2 | 82.8 |  | 0 | CS ÚRS 2019 01 |  | základní |  | 0 | 9e-05 | 0.007452 | 0 | 0 | 8 | M | 2 |  |  |  | ROZPOCET | 0 | 0 | 0 | 0 | 0 | 1 | 0 | 4 | 1097493295
| VV |  | 72*1,15 'Přepočtené koeficientem množství |  | 82.8 | [12 empty] | VV | 2 | 2 | False | 1 | ROZPOCET
7 | K | 272362021 | Výztuž základů kleneb ze svařovaných sítí z drátů typu KARI | t | 1.008 |  | 0 | CS ÚRS 2019 01 |  | základní |  | 0 | 1.0628 | 1.0713 | 0 | 0 | 4 | K | 2 |  |  |  | ROZPOCET | 0 | 0 | 0 | 0 | 0 | 1 | 0 | 4 | 293997700
| VV |  | (72*1*14)/1000 |  | 1.008 | [12 empty] | VV | 2 | 2 | True | 1 | ROZPOCET
8 | K | 274322511 | Základy z betonu železového (bez výztuže) pasy z betonu se zvýšenými nároky na prostředí tř. C 25/30 | m3 | 72 |  | 0 | CS ÚRS 2019 01 |  | základní |  | 0 | 2.4533 | 176.6369 | 0 | 0 | 4 | K | 2 |  |  |  | ROZPOCET | 0 | 0 | 0 | 0 | 0 | 1 | 0 | 4 | 1341115578
| P |  | Poznámka k položce: Základy jsou navrženy monolitické železobetonové z betonu C25/30-XF2 dle ČSN EN 206-1 s výztuží z oceli B500B dle ČSN 42 0139. Základy budou vyztuženy kari sítěmi 6/150x6/150. | [14 empty] | P | 2
9 | K | 274361821 | Výztuž základů pasů z betonářské oceli 10 505 (R) nebo BSt 500 | t | 1.008 |  | 0 | CS ÚRS 2019 01 |  | základní |  | 0 | 1.0602 | 1.0687 | 0 | 0 | 4 | K | 2 |  |  |  | ROZPOCET | 0 | 0 | 0 | 0 | 0 | 1 | 0 | 4 | -177184019
| VV |  | 72*14/1000 |  | 1.008 | [12 empty] | VV | 2 | 2 | True | 1 | ROZPOCET
| D | 5 | Komunikace pozemní |  |  |  | 0 |  |  |  |  | 0 |  | 0 |  | 0 | 1 | D | 1 |  |  |  | ROZPOCET | [6 empty] | 0
10 | K | 564801111 | Podklad ze štěrkodrti ŠD s rozprostřením a zhutněním, po zhutnění tl. 30 mm | m2 | 72 |  | 0 | CS ÚRS 2019 01 |  | základní |  | 0 | 0 | 0 | 0 | 0 | 4 | K | 2 |  |  |  | ROZPOCET | 0 | 0 | 0 | 0 | 0 | 1 | 0 | 4 | 1233347931
| VV |  | 72*1 |  | 72 | [12 empty] | VV | 2 | 2 | True | 0 | ROZPOCET
| VV |  | Součet |  | 72 | [12 empty] | VV | 2 | 4 | True | 1 | ROZPOCET
| D | 9 | Ostatní konstrukce a práce, bourání |  |  |  | 0 |  |  |  |  | 0 |  | 0.013 |  | 0 | 1 | D | 1 |  |  |  | ROZPOCET | [6 empty] | 0
11 | K | 949101111 | Lešení pomocné pracovní pro objekty pozemních staveb pro zatížení do 150 kg/m2, o výšce lešeňové podlahy do 1,9 m | m2 | 100 |  | 0 | CS ÚRS 2019 01 |  | základní |  | 0 | 0.00013 | 0.013 | 0 | 0 | 4 | K | 2 |  |  |  | ROZPOCET | 0 | 0 | 0 | 0 | 0 | 1 | 0 | 4 | 2129953179
| D | 998 | Přesun hmot |  |  |  | 0 |  |  |  |  | 0 |  | 0 |  | 0 | 1 | D | 1 |  |  |  | ROZPOCET | [6 empty] | 0
12 | K | 998011001 | Přesun hmot pro budovy občanské výstavby, bydlení, výrobu a služby s nosnou svislou konstrukcí zděnou z cihel, tvárnic nebo kamene vodorovná dopravní vzdálenost do 100 m pro budovy výšky do 6 m | t | 197.416 |  | 0 | CS ÚRS 2019 01 |  | základní |  | 0 | 0 | 0 | 0 | 0 | 4 | K | 2 |  |  |  | ROZPOCET | 0 | 0 | 0 | 0 | 0 | 1 | 0 | 4 | 1243783383
| D | S1 | Speciální práce |  |  |  | 0 |  |  |  |  | 0 |  | 0 |  | 0 | 1 | D | 1 |  |  |  | ROZPOCET | [6 empty] | 0
13 | K | R1 | Dřík opěrné stěny | m2 | 72 |  | 0 |  |  | základní |  | 0 | 0 | 0 | 0 | 0 | 4 | K | 2 |  |  |  | ROZPOCET | 0 | 0 | 0 | 0 | 0 | 1 | 0 | 4 | -1972283188
| P |  | Poznámka k položce: U části s využitím stávajícího materiálu se jedná o kámen tzv. Buližník, spojený cemnetovou maltou, a kovovou výztuhou umístěnou po 2m. Dříky jsou navrženy s gabionových košů 1x1x0,5m s okem 100 x 50mm, vyplněný kamenivem fr. 63-125mm, z pohledové strany bude výplň tvořena lomovým kamenem 1,5 až 2,5x větším než oko gabionové sítě, maximálně 2,5 násobek!!! Lomový kámen bude s minimální pevností v tlaku za sucha i za mokra 140 MPa, nasákavost max. 1,5 % hmotnosti, součinitel odolnosti proti mrazu při 25 zmrazovacích cyklech 0,75, obj. hmotnost 2400-2600 kg, pórovitost max. 15 %, opotřebení v obrusu max. 0,3. Úlomky menší, než průměr oka pletiva mohou být použity v množství nepřesahujícím 10 % celkového objemu pro výplň mezer a uklínování větších kamenů uvnitř gabionu (mimo líc). Je nutné použít kámen čistý, bez příměsí jemnozrnné zeminy. Pracovní spára dřík – základ bude napojena pomocí kotvících ocelových tyčí prům. 16 mm á 500 mm šachovnicově – délka tyčí minimálně 200 mm nad podkladní ŽB pas. Vázané koše pro gabionovou zeď budou vyrobeny z galvanizovaného ocelového drátu o průměru 4,0 mm, oka 100x50 mm. Minimální pokovení drátu zinkem bude 260 g/m2 (Zn95%/Al5%) a drát bude potažen polyvinyl chloridem (PVC) o tloušťce 0,4 - 0,6 mm. Typ sítě 10x5 s velkostí ok 100x100 mm. Tahová pevnost drátu musí být vyšší než 400 MPa. Pletivo musí být vyrobeno tak, aby nemohlo dojít k jeho rozpletení při poškození jednoho drátu (min. dvojité zakroucení). Rub konstrukce ve styku se zeminou bude opatřen filtrační netkanou geotextilií 300g/m2. Obsyp zídky z kameniva fr.32-63 v tloušťce 300-350mm. Předpokládá se umístění dvou nad sebou ležících geomříží, tak aby byl upevněn každý gabionový koš. Sklon líce zídky bude 1:10 | [14 empty] | P | 2
| VV |  | 72*1 |  | 72 | [12 empty] | VV | 2 | 2 | True | 0 | ROZPOCET
| VV |  | Součet |  | 72 | [12 empty] | VV | 2 | 4 | True | 1 | ROZPOCET

## SO 202, SO 202b - Opěrná zeď
{281b3d14-82c7-4c6b-9663-7b0bedea3836}
2
| KRYCÍ LIST SOUPISU PRACÍ | [7 empty] | v --- níže se nacházejí doplnkové a pomocné údaje k sestavám --- v | [8 empty] | False
Stavba:
Rekonstrukce komunikace Na Ovčíně Středokluky
Objekt:
SO 202, SO 202b - Opěrná zeď
| KSO: |  | 822 2 |  |  | CC-CZ:
| Místo: |  | Středokluky, Středočeský kraj |  |  | Datum: | 23. 2. 2019
| Zadavatel: |  |  |  |  | IČ: | 00241695
|  | Obec Středokluky |  |  |  | DIČ: | CZ 00241695
| Uchazeč: |  |  |  |  | IČ: | Vyplň údaj
|  | Vyplň údaj |  |  |  | DIČ: | Vyplň údaj
| Projektant: |  |  |  |  | IČ: | 281 45 968
|  | Ing. Robert Juřina |  |  |  | DIČ:
| Zpracovatel: |  |  |  |  | IČ:
|  | Bc. Monika Michálková |  |  |  | DIČ:
Poznámka:
Nově navržená opěrná zídka, bude sloužit k zajištění stability sjezdu. Bude vybudována z žulového kameniva - kopály, čisté s upravenými hranami.
| Cena bez DPH | [5 empty] | 0
|  |  | Základ daně |  |  | Sazba daně | Výše daně
| DPH | základní | 0 |  |  | 21% | 0
|  | snížená | 0 |  |  | 15% | 0
|  | zákl. přenesená | 0 |  |  | 21% | 0
|  | sníž. přenesená | 0 |  |  | 15% | 0
|  | nulová | 0 |  |  | 0% | 0
| Cena s DPH |  |  | v | CZK |  | 0
REKAPITULACE ČLENĚNÍ SOUPISU PRACÍ
Stavba:
Rekonstrukce komunikace Na Ovčíně Středokluky
Objekt:
SO 202, SO 202b - Opěrná zeď
Místo: |  |  | Středokluky, Středočeský kraj |  |  | Datum: | 23. 2. 2019
Zadavatel: |  |  | Obec Středokluky |  |  | Projektant: | Ing. Robert Juřina
Uchazeč: |  |  | Vyplň údaj |  |  | Zpracovatel: | Bc. Monika Michálková
Kód dílu - Popis | [6 empty] | Cena celkem [CZK]
Náklady stavby celkem | [6 empty] | 0 | [11 empty] | -1
| HSV - Práce a dodávky HSV | [5 empty] | 0
| 1 - Zemní práce | [5 empty] | 0
| 2 - Zakládání | [5 empty] | 0
| 9 - Ostatní konstrukce a práce, bourání | [5 empty] | 0
| 998 - Přesun hmot | [5 empty] | 0
| S1 - Speciální práce | [5 empty] | 0
SOUPIS PRACÍ
Stavba:
Rekonstrukce komunikace Na Ovčíně Středokluky
Objekt:
SO 202, SO 202b - Opěrná zeď
Místo: |  |  | Středokluky, Středočeský kraj |  |  | Datum: | 23. 2. 2019
Zadavatel: |  |  | Obec Středokluky |  |  | Projektant: | Ing. Robert Juřina
Uchazeč: |  |  | Vyplň údaj |  |  | Zpracovatel: | Bc. Monika Michálková
PČ | Typ | Kód | Popis | MJ | Množství | J.cena [CZK] | Cena celkem [CZK] | Cenová soustava |  | DPH | J. Nh [h] | Nh celkem [h] | J. hmotnost [t] | Hmotnost celkem [t] | J. suť [t] | Suť Celkem [t]
Náklady soupisu celkem | [6 empty] | 0 |  |  |  |  | 0 |  | 40.5861 |  | 0 |  | D | -1 | [10 empty] | 0
| D | HSV | Práce a dodávky HSV |  |  |  | 0 |  |  |  |  | 0 |  | 40.5861 |  | 0 | 1 | D | 0 |  |  |  | ROZPOCET | [6 empty] | 0
| D | 1 | Zemní práce |  |  |  | 0 |  |  |  |  | 0 |  | 0 |  | 0 | 1 | D | 1 |  |  |  | ROZPOCET | [6 empty] | 0
1 | K | 131103101 | Hloubení zapažených i nezapažených jam ručním nebo pneumatickým nářadím s urovnáním dna do předepsaného profilu a spádu v horninách tř. 1 a 2 soudržných | m3 | 13.65 |  | 0 | CS ÚRS 2019 01 |  | základní |  | 0 | 0 | 0 | 0 | 0 | 4 | K | 2 |  |  |  | ROZPOCET | 0 | 0 | 0 | 0 | 0 | 1 | 0 | 4 | 1830304454
| VV |  | SO 202 | [14 empty] | VV | 2 | 1 | True | 0 | ROZPOCET
| VV |  | 25*1*0,5 |  | 12.5 | [12 empty] | VV | 2 | 2 | True | 0 | ROZPOCET
| VV |  | SO202b | [14 empty] | VV | 2 | 1 | True | 0 | ROZPOCET
| VV |  | 2,3*1*0,5 |  | 1.15 | [12 empty] | VV | 2 | 2 | True | 0 | ROZPOCET
| VV |  | Součet |  | 13.65 | [12 empty] | VV | 2 | 4 | True | 1 | ROZPOCET
2 | K | 171151101 | Hutnění boků násypů z hornin soudržných a sypkých pro jakýkoliv sklon, délku a míru zhutnění svahu | m2 | 13.65 |  | 0 | CS ÚRS 2019 01 |  | základní |  | 0 | 0 | 0 | 0 | 0 | 4 | K | 2 |  |  |  | ROZPOCET | 0 | 0 | 0 | 0 | 0 | 1 | 0 | 4 | 2071610024
| D | 2 | Zakládání |  |  |  | 0 |  |  |  |  | 0 |  | 40.5731 |  | 0 | 1 | D | 1 |  |  |  | ROZPOCET | [6 empty] | 0
3 | K | 212752312 | Trativody z drenážních trubek se zřízením štěrkopískového lože pod trubky a s jejich obsypem v průměrném celkovém množství do 0,15 m3/m v otevřeném výkopu z trubek plastových tuhých SN 8 DN 150 | m | 27.3 |  | 0 | CS ÚRS 2019 01 |  | základní |  | 0 | 0.2585 | 7.0571 | 0 | 0 | 4 | K | 2 |  |  |  | ROZPOCET | 0 | 0 | 0 | 0 | 0 | 1 | 0 | 4 | 1633916158
| P |  | Poznámka k položce: Obvodové hrany gabionu se musí bezpečně zpevnit okrajovým drátem nebo spirálou. Všechny spoje musí dosahovat minimálně takou pevnost jako vlastní síť koše. Sítě budou spojovány spojovacími spirálami, spojovacími dráty nebo C-sponami do košů v požadovaném tvaru a rozměrech. Při montáži a plnění se gabionové koše musí vyztužovat distančními táhly dle technologického postupu dodavatele gabionové konstrukce. Obvyklý výškový interval, ve kterém se vyztužovací dráty osazují, je 0,25 – 0,35 m. V horizontálním směru se distanční spony umísťují po cca 0,33 m (2 dráty na 1m šířky gabionu). | [14 empty] | P | 2
| VV |  | 25+2,3 |  | 27.3 | [12 empty] | VV | 2 | 2 | True | 0 | ROZPOCET
| VV |  | Součet |  | 27.3 | [12 empty] | VV | 2 | 4 | True | 1 | ROZPOCET
4 | K | 274322511 | Základy z betonu železového (bez výztuže) pasy z betonu se zvýšenými nároky na prostředí tř. C 25/30 | m3 | 13.65 |  | 0 | CS ÚRS 2019 01 |  | základní |  | 0 | 2.4533 | 33.4874 | 0 | 0 | 4 | K | 2 |  |  |  | ROZPOCET | 0 | 0 | 0 | 0 | 0 | 1 | 0 | 4 | 285826623
| P |  | Poznámka k položce: založená plošně, podkladní ŽB desce/pasu. Základy jsou navrženy monolitické železobetonové z betonu C25/30-XF2 dle ČSN EN 206-1 s výztuží z oceli B500B dle ČSN 42 0139. Základy budou vyztuženy kari sítěmi 6/150x6/150. Pro případné svařování výztuže platí TP 193. Rub konstrukce ve styku se zeminou bude opatřen netkanou geotextilií pouze v případě, že se pro zásyp použije zemina, která umožní dostatečný odvod vody (není vhodné použít jílovité zeminy). Základový pás bude v nezámrzné hloubce stávajícího terénu zahrady tj. 0,80m.. | [14 empty] | P | 2
5 | K | 274361821 | Výztuž základů pasů z betonářské oceli 10 505 (R) nebo BSt 500 | t | 0.027 |  | 0 | CS ÚRS 2019 01 |  | základní |  | 0 | 1.0602 | 0.028625 | 0 | 0 | 4 | K | 2 |  |  |  | ROZPOCET | 0 | 0 | 0 | 0 | 0 | 1 | 0 | 4 | -145752695
| VV |  | (25+2,3)/1000 |  | 0.027 | [12 empty] | VV | 2 | 2 | True | 1 | ROZPOCET
| D | 9 | Ostatní konstrukce a práce, bourání |  |  |  | 0 |  |  |  |  | 0 |  | 0.013 |  | 0 | 1 | D | 1 |  |  |  | ROZPOCET | [6 empty] | 0
6 | K | 949101111 | Lešení pomocné pracovní pro objekty pozemních staveb pro zatížení do 150 kg/m2, o výšce lešeňové podlahy do 1,9 m | m2 | 100 |  | 0 | CS ÚRS 2019 01 |  | základní |  | 0 | 0.00013 | 0.013 | 0 | 0 | 4 | K | 2 |  |  |  | ROZPOCET | 0 | 0 | 0 | 0 | 0 | 1 | 0 | 4 | 1450540731
| D | 998 | Přesun hmot |  |  |  | 0 |  |  |  |  | 0 |  | 0 |  | 0 | 1 | D | 1 |  |  |  | ROZPOCET | [6 empty] | 0
7 | K | 998011001 | Přesun hmot pro budovy občanské výstavby, bydlení, výrobu a služby s nosnou svislou konstrukcí zděnou z cihel, tvárnic nebo kamene vodorovná dopravní vzdálenost do 100 m pro budovy výšky do 6 m | t | 40.586 |  | 0 | CS ÚRS 2019 01 |  | základní |  | 0 | 0 | 0 | 0 | 0 | 4 | K | 2 |  |  |  | ROZPOCET | 0 | 0 | 0 | 0 | 0 | 1 | 0 | 4 | 401307402
| D | S1 | Speciální práce |  |  |  | 0 |  |  |  |  | 0 |  | 0 |  | 0 | 1 | D | 1 |  |  |  | ROZPOCET | [6 empty] | 0
8 | K | R1 | Dřík opěrné stěny | m2 | 13.65 |  | 0 |  |  | základní |  | 0 | 0 | 0 | 0 | 0 | 4 | K | 2 |  |  |  | ROZPOCET | 0 | 0 | 0 | 0 | 0 | 1 | 0 | 4 | 948539941
| P |  | Poznámka k položce: Kopák čistý má jednu nebo dvě lícové plochy ve tvaru obdélníku nebo kvádru. Hrany čistého kopáku jsou zarovnány a opracovány zaprískáním. Lícní plochy zůstávají hrubé, vzniklé prostým rozlomením kamene. Kamenivo bude uloženo do cementové malty a sprováno. Sklon líce zídky bude 1:10. Horní část zídky bude opatřena pstřešní krytinou - pálená taška, tmavě červená barva, úhel položení 12°. | [14 empty] | P | 2
| VV |  | 25*0,5 |  | 12.5 | [12 empty] | VV | 2 | 2 | True | 0 | ROZPOCET
| VV |  | 2,3*0,5 |  | 1.15 | [12 empty] | VV | 2 | 2 | True | 0 | ROZPOCET
| VV |  | Součet |  | 13.65 | [12 empty] | VV | 2 | 4 | True | 1 | ROZPOCET

## SO 201b - Schodiště - bet...
{68bd0a34-022c-499b-b6f9-901ca69468e6}
2
| KRYCÍ LIST SOUPISU PRACÍ | [7 empty] | v --- níže se nacházejí doplnkové a pomocné údaje k sestavám --- v | [8 empty] | False
Stavba:
Rekonstrukce komunikace Na Ovčíně Středokluky
Objekt:
SO 201b - Schodiště - betonové schodnice
| KSO: |  | 822 2 |  |  | CC-CZ:
| Místo: |  | Středokluky, Středočeský kraj |  |  | Datum: | 23. 2. 2019
| Zadavatel: |  |  |  |  | IČ: | 00241695
|  | Obec Středokluky |  |  |  | DIČ: | CZ 00241695
| Uchazeč: |  |  |  |  | IČ: | Vyplň údaj
|  | Vyplň údaj |  |  |  | DIČ: | Vyplň údaj
| Projektant: |  |  |  |  | IČ: | 281 45 968
|  | Ing. Robert Juřina |  |  |  | DIČ:
| Zpracovatel: |  |  |  |  | IČ:
|  | Bc. Monika Michálková |  |  |  | DIČ:
Poznámka:
| Cena bez DPH | [5 empty] | 0
|  |  | Základ daně |  |  | Sazba daně | Výše daně
| DPH | základní | 0 |  |  | 21% | 0
|  | snížená | 0 |  |  | 15% | 0
|  | zákl. přenesená | 0 |  |  | 21% | 0
|  | sníž. přenesená | 0 |  |  | 15% | 0
|  | nulová | 0 |  |  | 0% | 0
| Cena s DPH |  |  | v | CZK |  | 0
REKAPITULACE ČLENĚNÍ SOUPISU PRACÍ
Stavba:
Rekonstrukce komunikace Na Ovčíně Středokluky
Objekt:
SO 201b - Schodiště - betonové schodnice
Místo: |  |  | Středokluky, Středočeský kraj |  |  | Datum: | 23. 2. 2019
Zadavatel: |  |  | Obec Středokluky |  |  | Projektant: | Ing. Robert Juřina
Uchazeč: |  |  | Vyplň údaj |  |  | Zpracovatel: | Bc. Monika Michálková
Kód dílu - Popis | [6 empty] | Cena celkem [CZK]
Náklady stavby celkem | [6 empty] | 0 | [11 empty] | -1
| HSV - Práce a dodávky HSV | [5 empty] | 0
| 1 - Zemní práce | [5 empty] | 0
| 2 - Zakládání | [5 empty] | 0
| 3 - Svislé a kompletní konstrukce | [5 empty] | 0
| 4 - Vodorovné konstrukce | [5 empty] | 0
| 998 - Přesun hmot | [5 empty] | 0
SOUPIS PRACÍ
Stavba:
Rekonstrukce komunikace Na Ovčíně Středokluky
Objekt:
SO 201b - Schodiště - betonové schodnice
Místo: |  |  | Středokluky, Středočeský kraj |  |  | Datum: | 23. 2. 2019
Zadavatel: |  |  | Obec Středokluky |  |  | Projektant: | Ing. Robert Juřina
Uchazeč: |  |  | Vyplň údaj |  |  | Zpracovatel: | Bc. Monika Michálková
PČ | Typ | Kód | Popis | MJ | Množství | J.cena [CZK] | Cena celkem [CZK] | Cenová soustava |  | DPH | J. Nh [h] | Nh celkem [h] | J. hmotnost [t] | Hmotnost celkem [t] | J. suť [t] | Suť Celkem [t]
Náklady soupisu celkem | [6 empty] | 0 |  |  |  |  | 0 |  | 6.1835 |  | 0 |  | D | -1 | [10 empty] | 0
| D | HSV | Práce a dodávky HSV |  |  |  | 0 |  |  |  |  | 0 |  | 6.1835 |  | 0 | 1 | D | 0 |  |  |  | ROZPOCET | [6 empty] | 0
| D | 1 | Zemní práce |  |  |  | 0 |  |  |  |  | 0 |  | 0 |  | 0 | 1 | D | 1 |  |  |  | ROZPOCET | [6 empty] | 0
1 | K | 131103101 | Hloubení zapažených i nezapažených jam ručním nebo pneumatickým nářadím s urovnáním dna do předepsaného profilu a spádu v horninách tř. 1 a 2 soudržných | m3 | 0.48 |  | 0 | CS ÚRS 2019 01 |  | základní |  | 0 | 0 | 0 | 0 | 0 | 4 | K | 2 |  |  |  | ROZPOCET | 0 | 0 | 0 | 0 | 0 | 1 | 0 | 4 | 282974593
| VV |  | 2*0,3*0,8 |  | 0.48 | [12 empty] | VV | 2 | 2 | True | 0 | ROZPOCET
| VV |  | Součet |  | 0.48 | [12 empty] | VV | 2 | 4 | True | 1 | ROZPOCET
2 | K | 171151101 | Hutnění boků násypů z hornin soudržných a sypkých pro jakýkoliv sklon, délku a míru zhutnění svahu | m2 | 0.6 |  | 0 | CS ÚRS 2019 01 |  | základní |  | 0 | 0 | 0 | 0 | 0 | 4 | K | 2 |  |  |  | ROZPOCET | 0 | 0 | 0 | 0 | 0 | 1 | 0 | 4 | -172667169
| VV |  | 2*0,3 |  | 0.6 | [12 empty] | VV | 2 | 2 | True | 1 | ROZPOCET
| D | 2 | Zakládání |  |  |  | 0 |  |  |  |  | 0 |  | 1.1786 |  | 0 | 1 | D | 1 |  |  |  | ROZPOCET | [6 empty] | 0
3 | K | 274322511 | Základy z betonu železového (bez výztuže) pasy z betonu se zvýšenými nároky na prostředí tř. C 25/30 | m3 | 0.48 |  | 0 | CS ÚRS 2019 01 |  | základní |  | 0 | 2.4533 | 1.1776 | 0 | 0 | 4 | K | 2 |  |  |  | ROZPOCET | 0 | 0 | 0 | 0 | 0 | 1 | 0 | 4 | 1293781994
| P |  | Poznámka k položce: Základy jsou navrženy monolitické železobetonové z betonu C25/30-XF2 dle ČSN EN 206-1 s výztuží z oceli B500B dle ČSN 42 0139. Základy budou vyztuženy kari sítěmi 6/150x6/150. | [14 empty] | P | 2
4 | K | 274361821 | Výztuž základů pasů z betonářské oceli 10 505 (R) nebo BSt 500 | t | 0.001 |  | 0 | CS ÚRS 2019 01 |  | základní |  | 0 | 1.0602 | 0.0010602 | 0 | 0 | 4 | K | 2 |  |  |  | ROZPOCET | 0 | 0 | 0 | 0 | 0 | 1 | 0 | 4 | -1348590790
| VV |  | 2*0,3/1000 |  | 0.001 | [12 empty] | VV | 2 | 2 | True | 1 | ROZPOCET
| D | 3 | Svislé a kompletní konstrukce |  |  |  | 0 |  |  |  |  | 0 |  | 3.8698 |  | 0 | 1 | D | 1 |  |  |  | ROZPOCET | [6 empty] | 0
5 | K | 339921131 | Osazování palisád betonových v řadě se zabetonováním výšky palisády do 500 mm | m | 2 |  | 0 | CS ÚRS 2019 01 |  | základní |  | 0 | 0.12064 | 0.24128 | 0 | 0 | 4 | K | 2 |  |  |  | ROZPOCET | 0 | 0 | 0 | 0 | 0 | 1 | 0 | 4 | -1334539437
6 | M | BET.P10M01 | BEST-PALISÁDA MASIV betonová přírodní 17,5X20X100 cm | kus | 59 |  | 0 | CS ÚRS 2019 01 |  | základní |  | 0 | 0.0615 | 3.6285 | 0 | 0 | 8 | M | 2 |  |  |  | ROZPOCET | 0 | 0 | 0 | 0 | 0 | 1 | 0 | 4 | -956982002
| VV |  | 10*5,9 'Přepočtené koeficientem množství |  | 59 | [12 empty] | VV | 2 | 2 | False | 1 | ROZPOCET
| D | 4 | Vodorovné konstrukce |  |  |  | 0 |  |  |  |  | 0 |  | 1.1351 |  | 0 | 1 | D | 1 |  |  |  | ROZPOCET | [6 empty] | 0
7 | K | 433121121 | Osazování schodišťových konstrukcí a ramp železobetonových schodnic | kus | 5 |  | 0 | CS ÚRS 2019 01 |  | základní |  | 0 | 0.00702 | 0.0351 | 0 | 0 | 4 | K | 2 |  |  |  | ROZPOCET | 0 | 0 | 0 | 0 | 0 | 1 | 0 | 4 | -1028929894
| P |  | Poznámka k položce: Shcodnice budou uloženy do betonové výplně C 25/30 XF 3 Nosná konstrukce - železná výztuž délky 1,80m | [14 empty] | P | 2
| VV |  | 5 |  | 5 | [12 empty] | VV | 2 | 2 | True | 0 | ROZPOCET
| VV |  | Součet |  | 5 | [12 empty] | VV | 2 | 4 | True | 1 | ROZPOCET
8 | M | 59373740.1 | Betonová schodnice - prefabrikát 900x150x350mm | kus | 5 |  | 0 | CS ÚRS 2019 01 |  | základní |  | 0 | 0.22 | 1.1 | 0 | 0 | 8 | M | 2 |  |  |  | ROZPOCET | 0 | 0 | 0 | 0 | 0 | 1 | 0 | 4 | -165755285
| P |  | Poznámka k položce: Imitace dřev, světlá barva, dub, krácena na 900x150x300mm | [14 empty] | P | 2
| D | 998 | Přesun hmot |  |  |  | 0 |  |  |  |  | 0 |  | 0 |  | 0 | 1 | D | 1 |  |  |  | ROZPOCET | [6 empty] | 0
9 | K | 998011001 | Přesun hmot pro budovy občanské výstavby, bydlení, výrobu a služby s nosnou svislou konstrukcí zděnou z cihel, tvárnic nebo kamene vodorovná dopravní vzdálenost do 100 m pro budovy výšky do 6 m | t | 6.184 |  | 0 | CS ÚRS 2019 01 |  | základní |  | 0 | 0 | 0 | 0 | 0 | 4 | K | 2 |  |  |  | ROZPOCET | 0 | 0 | 0 | 0 | 0 | 1 | 0 | 4 | -989175990

## SO 301 - odvodnění komuni...
{e4a92f49-393f-4793-87be-b54c1fa58e2d}
2
| KRYCÍ LIST SOUPISU PRACÍ | [7 empty] | v --- níže se nacházejí doplnkové a pomocné údaje k sestavám --- v | [8 empty] | False
Stavba:
Rekonstrukce komunikace Na Ovčíně Středokluky
Objekt:
SO 301 - odvodnění komunikace
| KSO: |  | 822 2 |  |  | CC-CZ:
| Místo: |  | Středokluky, Středočeský kraj |  |  | Datum: | 23. 2. 2019
| Zadavatel: |  |  |  |  | IČ: | 00241695
|  | Obec Středokluky |  |  |  | DIČ: | CZ 00241695
| Uchazeč: |  |  |  |  | IČ: | Vyplň údaj
|  | Vyplň údaj |  |  |  | DIČ: | Vyplň údaj
| Projektant: |  |  |  |  | IČ: | 281 45 968
|  | Ing. Robert Juřina |  |  |  | DIČ:
| Zpracovatel: |  |  |  |  | IČ:
|  | Bc. Monika Michálková |  |  |  | DIČ:
Poznámka:
V rámci rekonstrukce lokalit Na Ovčíně, dojde k výstavbě nové dešťové stoky v celkové délce 278m PVC DN 500 a trubními přípojkami uličních vpustí 45m DN 200. V rámci odvodnění je navrženo celkem 15 uličních vpustí (úsek A 6ks, úsek B 9ks), a 7 odvodňovacích žlabů (úsek A 6ks, úsek B 1ks). V lomových místech budou umístěny revizní šachty v minimální hloubce 1,5m. Celkem je naplánováno 12 ks. Vzhledem ke skutečnosti, že se v místě řešeného území nachází splašková kanalizace, jejíž poloha hloubka uložení není známa, v případě kolize bude navržené odvodnění komunikace odkloněno a v místě lomu bude umístěna do požadované hloubky revizní šachta.
| Cena bez DPH | [5 empty] | 0
|  |  | Základ daně |  |  | Sazba daně | Výše daně
| DPH | základní | 0 |  |  | 21% | 0
|  | snížená | 0 |  |  | 15% | 0
|  | zákl. přenesená | 0 |  |  | 21% | 0
|  | sníž. přenesená | 0 |  |  | 15% | 0
|  | nulová | 0 |  |  | 0% | 0
| Cena s DPH |  |  | v | CZK |  | 0
REKAPITULACE ČLENĚNÍ SOUPISU PRACÍ
Stavba:
Rekonstrukce komunikace Na Ovčíně Středokluky
Objekt:
SO 301 - odvodnění komunikace
Místo: |  |  | Středokluky, Středočeský kraj |  |  | Datum: | 23. 2. 2019
Zadavatel: |  |  | Obec Středokluky |  |  | Projektant: | Ing. Robert Juřina
Uchazeč: |  |  | Vyplň údaj |  |  | Zpracovatel: | Bc. Monika Michálková
Kód dílu - Popis | [6 empty] | Cena celkem [CZK]
Náklady stavby celkem | [6 empty] | 0 | [11 empty] | -1
| HSV - Práce a dodávky HSV | [5 empty] | 0
| 1 - Zemní práce | [5 empty] | 0
| 2 - Zakládání | [5 empty] | 0
| 8 - Trubní vedení | [5 empty] | 0
| 998 - Přesun hmot | [5 empty] | 0
SOUPIS PRACÍ
Stavba:
Rekonstrukce komunikace Na Ovčíně Středokluky
Objekt:
SO 301 - odvodnění komunikace
Místo: |  |  | Středokluky, Středočeský kraj |  |  | Datum: | 23. 2. 2019
Zadavatel: |  |  | Obec Středokluky |  |  | Projektant: | Ing. Robert Juřina
Uchazeč: |  |  | Vyplň údaj |  |  | Zpracovatel: | Bc. Monika Michálková
PČ | Typ | Kód | Popis | MJ | Množství | J.cena [CZK] | Cena celkem [CZK] | Cenová soustava |  | DPH | J. Nh [h] | Nh celkem [h] | J. hmotnost [t] | Hmotnost celkem [t] | J. suť [t] | Suť Celkem [t]
Náklady soupisu celkem | [6 empty] | 0 |  |  |  |  | 0 |  | 134.2168 |  | 0 |  | D | -1 | [10 empty] | 0
| D | HSV | Práce a dodávky HSV |  |  |  | 0 |  |  |  |  | 0 |  | 134.2168 |  | 0 | 1 | D | 0 |  |  |  | ROZPOCET | [6 empty] | 0
| D | 1 | Zemní práce |  |  |  | 0 |  |  |  |  | 0 |  | 0 |  | 0 | 1 | D | 1 |  |  |  | ROZPOCET | [6 empty] | 0
1 | K | 131103101 | Hloubení zapažených i nezapažených jam ručním nebo pneumatickým nářadím s urovnáním dna do předepsaného profilu a spádu v horninách tř. 1 a 2 soudržných | m3 | 9 |  | 0 | CS ÚRS 2019 01 |  | základní |  | 0 | 0 | 0 | 0 | 0 | 4 | K | 2 |  |  |  | ROZPOCET | 0 | 0 | 0 | 0 | 0 | 1 | 0 | 4 | -642034208
| VV |  | (0,8*1,5*0,5)*15 |  | 9 | [12 empty] | VV | 2 | 2 | True | 1 | ROZPOCET
| D | 2 | Zakládání |  |  |  | 0 |  |  |  |  | 0 |  | 124.0333 |  | 0 | 1 | D | 1 |  |  |  | ROZPOCET | [6 empty] | 0
2 | K | 212752313 | Trativody z drenážních trubek se zřízením štěrkopískového lože pod trubky a s jejich obsypem v průměrném celkovém množství do 0,15 m3/m v otevřeném výkopu z trubek plastových tuhých SN 8 DN 200 | m | 45 |  | 0 | CS ÚRS 2019 01 |  | základní |  | 0 | 0.27672 | 12.4524 | 0 | 0 | 4 | K | 2 |  |  |  | ROZPOCET | 0 | 0 | 0 | 0 | 0 | 1 | 0 | 4 | 1641718461
| P |  | Poznámka k položce: Samotné potrubí dešťové stoky bude z PVC DN 500, uloženého na pískové lože fr. 0-4, tlošťky min. 200mm, hutněné na 95% PS. Při napojování potrubí je nutné spoje řádně utěsnit. Všechny poklopy revizních šachet budou litinové s odvětráním, kolem poklopu bude dláždění žulovou kostkou 8/10 ve dvou řadách. Samotná revizní šachta bude z průlezné plastové šachty se stupadly DN 1000/600. Revizní šachta bude sestavena – ze šachtového dna se stupadly DN 1000 pro korugované roury, šachtové mezikusy ze skruží DN 1000 vevnitř opatřenými stupadly. Třetí část je konus redukovaný 1000/600, opatřený betonovým prstencem s litinovým poklopem. Mezi šachtové části bude vloženo těsnění. Poklop šachet bude litinový D 400 s odvětráním tř. zatížení C250. Celkem bude pro odvodnění komunikace umístěno 12 ks revizních šachet. | [14 empty] | P | 2
3 | K | 212752317 | Trativody z drenážních trubek se zřízením štěrkopískového lože pod trubky a s jejich obsypem v průměrném celkovém množství do 0,15 m3/m v otevřeném výkopu z trubek plastových tuhých SN 8 DN 400 | m | 278 |  | 0 | CS ÚRS 2019 01 |  | základní |  | 0 | 0.40137 | 111.5809 | 0 | 0 | 4 | K | 2 |  |  |  | ROZPOCET | 0 | 0 | 0 | 0 | 0 | 1 | 0 | 4 | 621638324
| P |  | Poznámka k položce: Samotné potrubí dešťové stoky bude z PVC DN 500, uloženého na pískové lože fr. 0-4, tlošťky min. 200mm, hutněné na 95% PS. Při napojování potrubí je nutné spoje řádně utěsnit. Všechny poklopy revizních šachet budou litinové s odvětráním, kolem poklopu bude dláždění žulovou kostkou 8/10 ve dvou řadách. Samotná revizní šachta bude z průlezné plastové šachty se stupadly DN 1000/600. Revizní šachta bude sestavena – ze šachtového dna se stupadly DN 1000 pro korugované roury, šachtové mezikusy ze skruží DN 1000 vevnitř opatřenými stupadly. Třetí část je konus redukovaný 1000/600, opatřený betonovým prstencem s litinovým poklopem. Mezi šachtové části bude vloženo těsnění. Poklop šachet bude litinový D 400 s odvětráním tř. zatížení C250. Celkem bude pro odvodnění komunikace umístěno 12 ks revizních šachet. | [14 empty] | P | 2
| D | 8 | Trubní vedení |  |  |  | 0 |  |  |  |  | 0 |  | 10.1835 |  | 0 | 1 | D | 1 |  |  |  | ROZPOCET | [6 empty] | 0
4 | K | 895941111 | Zřízení vpusti kanalizační uliční z betonových dílců typ UV-50 normální | kus | 15 |  | 0 | CS ÚRS 2019 01 |  | základní |  | 0 | 0.3409 | 5.1135 | 0 | 0 | 4 | K | 2 |  |  |  | ROZPOCET | 0 | 0 | 0 | 0 | 0 | 1 | 0 | 4 | -700669883
5 | M | 59221646.1 | vpusťový komplet vč. mříže | kus | 15 |  | 0 |  |  | základní |  | 0 | 0.338 | 5.07 | 0 | 0 | 8 | M | 2 |  |  |  | ROZPOCET | 0 | 0 | 0 | 0 | 0 | 1 | 0 | 4 | 1998236308
| P |  | Poznámka k položce: Uliční vpusti budou standardní ze skruží betonových s vnějším průměrem 550mm, mříž bude litinová 500 x 500mm, tř. zatížení D400. Pod mříží bude umístěn kalový koš hloubky 600mm. | [14 empty] | P | 2
6 | K | R1.1 | Odvodňovací žlab | ks | 7 |  | 0 |  |  | základní |  | 0 | 0 | 0 | 0 | 0 | 4 | K | 2 |  |  |  | ROZPOCET | 0 | 0 | 0 | 0 | 0 | 1 | 0 | 4 | -1075220001
| P |  | Poznámka k položce: Odvodňovací žlaby budou tvořeny z betonových prefabrikátů s litinovým můstkovým roštem s KTL lakováním, s litinovou hranou 6mm a kalovým košem, v délkách 1m (popř. 0,5m). Liniové žlaby budou uloženy do betonového lože v sestavě s předtvarováním pro vertikální odtok (viz nákres A - schéma odvodňovacího systému.). Odvodňovací žlaby č. 2, 3, 4,6 a 7 budou zasazeny do komunikace s DN 300, žlaby č. 1 a 5 budou u sjezdů k objektům s DN 200. Třída zatížení D 400kN u žlabů DN 300 a C 250 u žlabů DN 200, umístěných ve sjezdech. | [14 empty] | P | 2
7 | K | R1.2 | Přípojky vpustí a žlabů | ks | 15 |  | 0 |  |  | základní |  | 0 | 0 | 0 | 0 | 0 | 4 | K | 2 |  |  |  | ROZPOCET | 0 | 0 | 0 | 0 | 0 | 1 | 0 | 4 | 1635228608
| P |  | Poznámka k položce: Přípojky vpustí a žlabů budou tvořeny potrubím z PVC DN 200 s potřebnými tvarovkami, kladenými na pískové lože fr. 0-4, tloušťky min. 120mm, zhutněným na 95% PS. Budou napojeny do stoky odbočkou 300/150, popř. přímo do revizní šachty. Veškeré přípojky budou napojeny minimálně pod 2% sklonem. | [14 empty] | P | 2
8 | K | R1.3 | Úprava vodovodní šoupě dle nové nivelety | ks | 5 |  | 0 |  |  | základní |  | 0 | 0 | 0 | 0 | 0 | 4 | K | 2 |  |  |  | ROZPOCET | 0 | 0 | 0 | 0 | 0 | 1 | 0 | 4 | 1061017926
9 | K | R1.4 | Úprava kanalizačních pklopů | ks | 7 |  | 0 |  |  | základní |  | 0 | 0 | 0 | 0 | 0 | 4 | K | 2 |  |  |  | ROZPOCET | 0 | 0 | 0 | 0 | 0 | 1 | 0 | 4 | 2070913020
| D | 998 | Přesun hmot |  |  |  | 0 |  |  |  |  | 0 |  | 0 |  | 0 | 1 | D | 1 |  |  |  | ROZPOCET | [6 empty] | 0
10 | K | 998011001 | Přesun hmot pro budovy občanské výstavby, bydlení, výrobu a služby s nosnou svislou konstrukcí zděnou z cihel, tvárnic nebo kamene vodorovná dopravní vzdálenost do 100 m pro budovy výšky do 6 m | t | 134.217 |  | 0 | CS ÚRS 2019 01 |  | základní |  | 0 | 0 | 0 | 0 | 0 | 4 | K | 2 |  |  |  | ROZPOCET | 0 | 0 | 0 | 0 | 0 | 1 | 0 | 4 | 1711702536

## SO 401 - Přeložka NN
{ba3638e5-8262-445a-a05c-4603a812dc48}
2
| KRYCÍ LIST SOUPISU PRACÍ | [7 empty] | v --- níže se nacházejí doplnkové a pomocné údaje k sestavám --- v | [8 empty] | False
Stavba:
Rekonstrukce komunikace Na Ovčíně Středokluky
Objekt:
SO 401 - Přeložka NN
| KSO: |  | 822 2 |  |  | CC-CZ:
| Místo: |  | Středokluky, Středočeský kraj |  |  | Datum: | 23. 2. 2019
| Zadavatel: |  |  |  |  | IČ: | 00241695
|  | Obec Středokluky |  |  |  | DIČ: | CZ 00241695
| Uchazeč: |  |  |  |  | IČ: | Vyplň údaj
|  | Vyplň údaj |  |  |  | DIČ: | Vyplň údaj
| Projektant: |  |  |  |  | IČ: | 281 45 968
|  | Ing. Robert Juřina |  |  |  | DIČ:
| Zpracovatel: |  |  |  |  | IČ:
|  | Bc. Monika Michálková |  |  |  | DIČ:
Poznámka:
Pod komunikací, sjezdy a odvodňovacím žlabem bude kabel uložen v hloubce min. 100cm, v místech křížení s kanalizací min. 90cm. V okolní zeleni min. 50cm. Pod místní komunikací u p.č. 332/1 a na p.č. 607/1 u č.p. 311 bude kabel převeden protlakem v hloubce 1,4m, startovací jáma bude mimo silniční pozemek. Před uvedením nového zařízení do provozu se provede jeho výchozí revize, komplexní vyzkoušení a dokumentace skutečného provedení.
| Cena bez DPH | [5 empty] | 0
|  |  | Základ daně |  |  | Sazba daně | Výše daně
| DPH | základní | 0 |  |  | 21% | 0
|  | snížená | 0 |  |  | 15% | 0
|  | zákl. přenesená | 0 |  |  | 21% | 0
|  | sníž. přenesená | 0 |  |  | 15% | 0
|  | nulová | 0 |  |  | 0% | 0
| Cena s DPH |  |  | v | CZK |  | 0
REKAPITULACE ČLENĚNÍ SOUPISU PRACÍ
Stavba:
Rekonstrukce komunikace Na Ovčíně Středokluky
Objekt:
SO 401 - Přeložka NN
Místo: |  |  | Středokluky, Středočeský kraj |  |  | Datum: | 23. 2. 2019
Zadavatel: |  |  | Obec Středokluky |  |  | Projektant: | Ing. Robert Juřina
Uchazeč: |  |  | Vyplň údaj |  |  | Zpracovatel: | Bc. Monika Michálková
Kód dílu - Popis | [6 empty] | Cena celkem [CZK]
Náklady stavby celkem | [6 empty] | 0 | [11 empty] | -1
| M - Práce a dodávky M | [5 empty] | 0
| 21-M - Elektromontáže | [5 empty] | 0
SOUPIS PRACÍ
Stavba:
Rekonstrukce komunikace Na Ovčíně Středokluky
Objekt:
SO 401 - Přeložka NN
Místo: |  |  | Středokluky, Středočeský kraj |  |  | Datum: | 23. 2. 2019
Zadavatel: |  |  | Obec Středokluky |  |  | Projektant: | Ing. Robert Juřina
Uchazeč: |  |  | Vyplň údaj |  |  | Zpracovatel: | Bc. Monika Michálková
PČ | Typ | Kód | Popis | MJ | Množství | J.cena [CZK] | Cena celkem [CZK] | Cenová soustava |  | DPH | J. Nh [h] | Nh celkem [h] | J. hmotnost [t] | Hmotnost celkem [t] | J. suť [t] | Suť Celkem [t]
Náklady soupisu celkem | [6 empty] | 0 |  |  |  |  | 0 |  | 0 |  | 0 |  | D | -1 | [7 empty] | 0
| D | M | Práce a dodávky M |  |  |  | 0 |  |  |  |  | 0 |  | 0 |  | 0 | 3 | D | 0 | ROZPOCET | [6 empty] | 0
| D | 21-M | Elektromontáže |  |  |  | 0 |  |  |  |  | 0 |  | 0 |  | 0 | 3 | D | 1 | ROZPOCET | [6 empty] | 0
1 | K | R1 | D+M uložení kabelu vč. chráničky | m | 320 |  | 0 |  |  | základní |  | 0 | 0 | 0 | 0 | 0 | 64 | K | 2 | ROZPOCET | 0 | 0 | 0 | 0 | 0 | 1 | 0 | 64 | 1781234632
| P |  | Poznámka k položce: Projekt předpokládá uložení kabelu NN celkové délce 320m (úsek A 137,5m a úsek B 182,5m) do výkopu, v plastových chráničkách DN 100. Společně ve výkopu bude uložen s nově navrhovaným vedením VO (SO 402). | [14 empty] | P | 2
2 | K | R2 | Pískové lože pro uložení kabelu vč. folie | m | 320 |  | 0 |  |  | základní |  | 0 | 0 | 0 | 0 | 0 | 64 | K | 2 | ROZPOCET | 0 | 0 | 0 | 0 | 0 | 1 | 0 | 64 | -2124464825
| P |  | Poznámka k položce: Kabel bude uložen na pískové lože fr. 0-4, tl. 100mm, dále bude uložena vrstva prosévané zeminy a vrstva výkopové zeminy. Zásyp rýh je třeba hutnit na 95% PS. Ve vzdálenosti 20-30cm nad kabely se uloží signální červená fólie | [14 empty] | P | 2
3 | K | R3 | Revize | kpl | 1 |  | 0 |  |  | základní |  | 0 | 0 | 0 | 0 | 0 | 64 | K | 2 | ROZPOCET | 0 | 0 | 0 | 0 | 0 | 1 | 0 | 64 | -1315160201

## SO 402 - veřejné osvětlení
{12e59e2e-0871-4e02-bbdd-7da9c0113e21}
2
| KRYCÍ LIST SOUPISU PRACÍ | [7 empty] | v --- níže se nacházejí doplnkové a pomocné údaje k sestavám --- v | [8 empty] | False
Stavba:
Rekonstrukce komunikace Na Ovčíně Středokluky
Objekt:
SO 402 - veřejné osvětlení
| KSO: |  | 822 2 |  |  | CC-CZ:
| Místo: |  | Středokluky, Středočeský kraj |  |  | Datum: | 23. 2. 2019
| Zadavatel: |  |  |  |  | IČ: | 00241695
|  | Obec Středokluky |  |  |  | DIČ: | CZ 00241695
| Uchazeč: |  |  |  |  | IČ: | Vyplň údaj
|  | Vyplň údaj |  |  |  | DIČ: | Vyplň údaj
| Projektant: |  |  |  |  | IČ: | 281 45 968
|  | Ing. Robert Juřina |  |  |  | DIČ:
| Zpracovatel: |  |  |  |  | IČ:
|  | Bc. Monika Michálková |  |  |  | DIČ:
Poznámka:
Sávající veřejné osvětlení je v této lokalitě zcela nevyhovující a nedostatečné. Stávající veřejné osvětlení je umístěno na bet. sloupech NN. Projekt předpokládá uložení kabelu pro VO celkové délce 293m (úsek A 143,5m a úsek B 149,5m) do výkopu, v plastových chráničkách DN 100. Společně ve výkopu bude uložen i s překládaným vedením NN (SO 401). Kabel bude uložen na pískové lože fr. 0-4, tl. 100mm, dále bude uložena vrstva prosévané zeminy a vrstva výkopové zeminy. Zásyp rýh je třeba hutnit na 95% PS. Ve vzdálenosti 20-30cm nad kabely se uloží signální červená fólie. Pod komunikací, sjezdy a odvodňovacím žlabem bude kabel uložen v hloubce min. 100cm, v místech křížení s kanalizací min. 90cm. V okolní zeleni min. 50cm. Vedení bude napojeno na stávající VO.
| Cena bez DPH | [5 empty] | 0
|  |  | Základ daně |  |  | Sazba daně | Výše daně
| DPH | základní | 0 |  |  | 21% | 0
|  | snížená | 0 |  |  | 15% | 0
|  | zákl. přenesená | 0 |  |  | 21% | 0
|  | sníž. přenesená | 0 |  |  | 15% | 0
|  | nulová | 0 |  |  | 0% | 0
| Cena s DPH |  |  | v | CZK |  | 0
REKAPITULACE ČLENĚNÍ SOUPISU PRACÍ
Stavba:
Rekonstrukce komunikace Na Ovčíně Středokluky
Objekt:
SO 402 - veřejné osvětlení
Místo: |  |  | Středokluky, Středočeský kraj |  |  | Datum: | 23. 2. 2019
Zadavatel: |  |  | Obec Středokluky |  |  | Projektant: | Ing. Robert Juřina
Uchazeč: |  |  | Vyplň údaj |  |  | Zpracovatel: | Bc. Monika Michálková
Kód dílu - Popis | [6 empty] | Cena celkem [CZK]
Náklady stavby celkem | [6 empty] | 0 | [11 empty] | -1
| M - Práce a dodávky M | [5 empty] | 0
| 21-M - Elektromontáže | [5 empty] | 0
SOUPIS PRACÍ
Stavba:
Rekonstrukce komunikace Na Ovčíně Středokluky
Objekt:
SO 402 - veřejné osvětlení
Místo: |  |  | Středokluky, Středočeský kraj |  |  | Datum: | 23. 2. 2019
Zadavatel: |  |  | Obec Středokluky |  |  | Projektant: | Ing. Robert Juřina
Uchazeč: |  |  | Vyplň údaj |  |  | Zpracovatel: | Bc. Monika Michálková
PČ | Typ | Kód | Popis | MJ | Množství | J.cena [CZK] | Cena celkem [CZK] | Cenová soustava |  | DPH | J. Nh [h] | Nh celkem [h] | J. hmotnost [t] | Hmotnost celkem [t] | J. suť [t] | Suť Celkem [t]
Náklady soupisu celkem | [6 empty] | 0 |  |  |  |  | 0 |  | 0 |  | 0 |  | D | -1 | [7 empty] | 0
| D | M | Práce a dodávky M |  |  |  | 0 |  |  |  |  | 0 |  | 0 |  | 0 | 3 | D | 0 | ROZPOCET | [6 empty] | 0
| D | 21-M | Elektromontáže |  |  |  | 0 |  |  |  |  | 0 |  | 0 |  | 0 | 3 | D | 1 | ROZPOCET | [6 empty] | 0
1 | K | R1 | D+M Uliční lampa | ks | 10 |  | 0 |  |  | základní |  | 0 | 0 | 0 | 0 | 0 | 64 | K | 2 | ROZPOCET | 0 | 0 | 0 | 0 | 0 | 1 | 0 | 64 | 562635429
| P |  | Poznámka k položce: Uliční osvětlení bude umístěno na parkové stožáry 5m výšky, ty budou vsazeny do betonového základu C 25/30. Pod komunikací, sjezdy a odvodňovacím žlabem bude kabel uložen v hloubce min. 100cm, v místech křížení s kanalizací min. 90cm. V okolní zeleni min. 50cm. Kabelové vedení VO bude provedeno kabelem CYKY 4x10 v plastové chráničce. Před uvedením nového zařízení do provozu se provede jeho výchozí revize, komplexní vyzkoušení a dokumentace skutečného provedení. V souběhu bude založena chránička pro veřejný rozhlas Technické údaje: Napěťová soustava: TNC, 50Hz, 40/230V Ochrana před úrazem el. proudem dle ČSN 33 2000-4-41, samočinným odpojením od zdroje použitím nadproudových jistících prvků. Uzemnění: Jednotlivé stožáry a ochranné vodiče se uzemní na uzemňovací vodič FeZn10mm, uložený na dně rýhy pod pískovým ložem. Standartní svítidla cca 10 x 70W = 700W Úsek A cca 4x70W = 280W Úsek B cca 6x70W = 420W Technický popis zařízení VO Osvětlení se provede výbojkovými svítidly s příkonem 70W. Stožáry budou žárově zinkované, natřené černou barvou. Kabelové vedení VO bude provedeno kabelem CYKY 4x10 v plastové chráničce. Jednotlivé stožáry budou připojeny smyčkovým způsobem v elektro-výzbroji stožáru. Skupina světelných situací B1: Typická rychlost: 30 - 60 km/h - hlavní uživatel: motorová doprava, chodci, cyklisté Napojení na rozvodnou síť NN: Napojení nových rozvodů VO bude ve stožárech stávajícího VO u p.č. 19/6 a u č.p. 64. Provoz zařízení: Společně s ostatním VO v obci stávající řídící jednotkou. | [14 empty] | P | 2

## SO 801 - okrasný záhon s ...
{b5b9bd32-8691-402b-b3d3-acbe1ed2e3eb}
2
| KRYCÍ LIST SOUPISU PRACÍ | [7 empty] | v --- níže se nacházejí doplnkové a pomocné údaje k sestavám --- v | [8 empty] | False
Stavba:
Rekonstrukce komunikace Na Ovčíně Středokluky
Objekt:
SO 801 - okrasný záhon s odizolováním
| KSO: |  | 822 2 |  |  | CC-CZ:
| Místo: |  | Středokluky, Středočeský kraj |  |  | Datum: | 23. 2. 2019
| Zadavatel: |  |  |  |  | IČ: | 00241695
|  | Obec Středokluky |  |  |  | DIČ: | CZ 00241695
| Uchazeč: |  |  |  |  | IČ: | Vyplň údaj
|  | Vyplň údaj |  |  |  | DIČ: | Vyplň údaj
| Projektant: |  |  |  |  | IČ: | 281 45 968
|  | Ing. Robert Juřina |  |  |  | DIČ:
| Zpracovatel: |  |  |  |  | IČ:
|  | Bc. Monika Michálková |  |  |  | DIČ:
Poznámka:
Regenerace zeleně v řešené lokalitě bude provedena částečně jako náprava poškozené stávající zeleně stavbou a částečně jako udržovací zásah i založení nové. Nově jsou navrhovány keřové- kvetoucí porosty a trvalkové záhony doplněné o jarní cibuloviny zasazené v záhonu s povrchem z kamenné kůry. Okrasné záhony budou doplněny vhodnou zeminou a příslušným hnojivem. Svrchní části záhonů budou opatřeny netkanou textilií zamezující prorůstání plevelů a povrch bude pokryt vrstvou kamenné kůry. V místech travního porostu bude plocha oseta travním semen, snesoucí vyšší zátěž a vysychání.
| Cena bez DPH | [5 empty] | 0
|  |  | Základ daně |  |  | Sazba daně | Výše daně
| DPH | základní | 0 |  |  | 21% | 0
|  | snížená | 0 |  |  | 15% | 0
|  | zákl. přenesená | 0 |  |  | 21% | 0
|  | sníž. přenesená | 0 |  |  | 15% | 0
|  | nulová | 0 |  |  | 0% | 0
| Cena s DPH |  |  | v | CZK |  | 0
REKAPITULACE ČLENĚNÍ SOUPISU PRACÍ
Stavba:
Rekonstrukce komunikace Na Ovčíně Středokluky
Objekt:
SO 801 - okrasný záhon s odizolováním
Místo: |  |  | Středokluky, Středočeský kraj |  |  | Datum: | 23. 2. 2019
Zadavatel: |  |  | Obec Středokluky |  |  | Projektant: | Ing. Robert Juřina
Uchazeč: |  |  | Vyplň údaj |  |  | Zpracovatel: | Bc. Monika Michálková
Kód dílu - Popis | [6 empty] | Cena celkem [CZK]
Náklady stavby celkem | [6 empty] | 0 | [11 empty] | -1
| HSV - Práce a dodávky HSV | [5 empty] | 0
| 1 - Zemní práce | [5 empty] | 0
SOUPIS PRACÍ
Stavba:
Rekonstrukce komunikace Na Ovčíně Středokluky
Objekt:
SO 801 - okrasný záhon s odizolováním
Místo: |  |  | Středokluky, Středočeský kraj |  |  | Datum: | 23. 2. 2019
Zadavatel: |  |  | Obec Středokluky |  |  | Projektant: | Ing. Robert Juřina
Uchazeč: |  |  | Vyplň údaj |  |  | Zpracovatel: | Bc. Monika Michálková
PČ | Typ | Kód | Popis | MJ | Množství | J.cena [CZK] | Cena celkem [CZK] | Cenová soustava |  | DPH | J. Nh [h] | Nh celkem [h] | J. hmotnost [t] | Hmotnost celkem [t] | J. suť [t] | Suť Celkem [t]
Náklady soupisu celkem | [6 empty] | 0 |  |  |  |  | 0 |  | 0.015 |  | 0 |  | D | -1 | [10 empty] | 0
| D | HSV | Práce a dodávky HSV |  |  |  | 0 |  |  |  |  | 0 |  | 0.015 |  | 0 | 1 | D | 0 |  |  |  | ROZPOCET | [6 empty] | 0
| D | 1 | Zemní práce |  |  |  | 0 |  |  |  |  | 0 |  | 0.015 |  | 0 | 1 | D | 1 |  |  |  | ROZPOCET | [6 empty] | 0
1 | K | 181951101 | Úprava pláně vyrovnáním výškových rozdílů v hornině tř. 1 až 4 bez zhutnění | m2 | 197 |  | 0 | CS ÚRS 2019 01 |  | základní |  | 0 | 0 | 0 | 0 | 0 | 4 | K | 2 |  |  |  | ROZPOCET | 0 | 0 | 0 | 0 | 0 | 1 | 0 | 4 | -1040776748
2 | K | 183205112 | Založení záhonu pro výsadbu rostlin v rovině nebo na svahu do 1:5 v zemině tř. 3 | m2 | 414 |  | 0 | CS ÚRS 2019 01 |  | základní |  | 0 | 0 | 0 | 0 | 0 | 4 | K | 2 |  |  |  | ROZPOCET | 0 | 0 | 0 | 0 | 0 | 1 | 0 | 4 | -843271368
3 | K | 184102212.1 | Výsadba zeleně zvýšených záhonů se zalitím v rovině a svahu do 1:5 včetně | kus | 1099 |  | 0 |  |  | základní |  | 0 | 0 | 0 | 0 | 0 | 4 | K | 2 |  |  |  | ROZPOCET | 0 | 0 | 0 | 0 | 0 | 1 | 0 | 4 | 1340445629
| P |  | Poznámka k položce: včetně dodané rostliny | [14 empty] | P | 2
| VV |  | Č. 1 Paeonia lactiflora Sarah Bernhard (Pivoňka čínská) - 9ks | [14 empty] | VV | 2 | 1 | True | 0 | ROZPOCET
| VV |  | 9 |  | 9 | [12 empty] | VV | 2 | 2 | True | 0 | ROZPOCET
| VV |  | Č. 2 Komule davidova Flower power - 4ks | [14 empty] | VV | 2 | 1 | True | 0 | ROZPOCET
| VV |  | 4 |  | 4 | [12 empty] | VV | 2 | 2 | True | 0 | ROZPOCET
| VV |  | Č. 3 Růže - Rosa Cardinal de Richelieu - 5 ks | [14 empty] | VV | 2 | 1 | True | 0 | ROZPOCET
| VV |  | 5 |  | 5 | [12 empty] | VV | 2 | 2 | True | 0 | ROZPOCET
| VV |  | Č. 4 Růže - Rosa damascena Ispahan - 12 ks | [14 empty] | VV | 2 | 1 | True | 0 | ROZPOCET
| VV |  | 12 |  | 12 | [12 empty] | VV | 2 | 2 | True | 0 | ROZPOCET
| VV |  | Č. 5 Lavendula - Levandule - 34 ks (z toho 2ks v SO 803 a 12 ks v SO 801) | [14 empty] | VV | 2 | 1 | True | 0 | ROZPOCET
| VV |  | 34 |  | 34 | [12 empty] | VV | 2 | 2 | True | 0 | ROZPOCET
| VV |  | Č. 6 Skalník poléhavý (Cotoneaster procumbens) - 12ks | [14 empty] | VV | 2 | 1 | True | 0 | ROZPOCET
| VV |  | 12 |  | 12 | [12 empty] | VV | 2 | 2 | True | 0 | ROZPOCET
| VV |  | Č. 7 Skalník Dammerův „Coral Beauty“ - 5ks | [14 empty] | VV | 2 | 1 | True | 0 | ROZPOCET
| VV |  | 5 |  | 5 | [12 empty] | VV | 2 | 2 | True | 0 | ROZPOCET
| VV |  | Č. 8 Thymus - mateřídouška 7ks (z toho 6 ks SO 803 a 1 ks v SO 801) | [14 empty] | VV | 2 | 1 | True | 0 | ROZPOCET
| VV |  | 6 |  | 6 | [12 empty] | VV | 2 | 2 | True | 0 | ROZPOCET
| VV |  | Č. 9 jarní cibuloviny - 1000 ks ( rovnoměrně vasázeny do travní plochy a záhonu SO 801 | [14 empty] | VV | 2 | 1 | True | 0 | ROZPOCET
| VV |  | 1000 |  | 1000 | [12 empty] | VV | 2 | 2 | True | 0 | ROZPOCET
| VV |  | SO 803 | [14 empty] | VV | 2 | 1 | True | 0 | ROZPOCET
| VV |  | Melissa oficinalis - meduňka 2 ks | [14 empty] | VV | 2 | 1 | True | 0 | ROZPOCET
| VV |  | 2 |  | 2 | [12 empty] | VV | 2 | 2 | True | 0 | ROZPOCET
| VV |  | Mentta piperita - máta peprná 3 ks | [14 empty] | VV | 2 | 1 | True | 0 | ROZPOCET
| VV |  | 3 |  | 3 | [12 empty] | VV | 2 | 2 | True | 0 | ROZPOCET
| VV |  | Matricaria chamomilla - heřmánek 2 ks | [14 empty] | VV | 2 | 1 | True | 0 | ROZPOCET
| VV |  | 2 |  | 2 | [12 empty] | VV | 2 | 2 | True | 0 | ROZPOCET
| VV |  | Levandula - levandule 2 ks | [14 empty] | VV | 2 | 1 | True | 0 | ROZPOCET
| VV |  | 2 |  | 2 | [12 empty] | VV | 2 | 2 | True | 0 | ROZPOCET
| VV |  | Origanum vulgare - dobromysl obecný - 2ks | [14 empty] | VV | 2 | 1 | True | 0 | ROZPOCET
| VV |  | 2 |  | 2 | [12 empty] | VV | 2 | 2 | True | 0 | ROZPOCET
| VV |  | Thymus - mateřídouška - 1ks | [14 empty] | VV | 2 | 1 | True | 0 | ROZPOCET
| VV |  | 1 |  | 1 | [12 empty] | VV | 2 | 2 | True | 0 | ROZPOCET
| VV |  | Součet |  | 1099 | [12 empty] | VV | 2 | 4 | True | 1 | ROZPOCET
| VV |  | Součet |  | 0 | [12 empty] | VV | 2 | 4 | True | 0 | ROZPOCET
4 | K | 184201111 | Výsadba stromů bez balu do předem vyhloubené jamky se zalitím v rovině nebo na svahu do 1:5, při výšce kmene do 1,8 m | kus | 3 |  | 0 | CS ÚRS 2019 01 |  | základní |  | 0 | 0 | 0 | 0 | 0 | 4 | K | 2 |  |  |  | ROZPOCET | 0 | 0 | 0 | 0 | 0 | 1 | 0 | 4 | 1297498016
5 | M | 02650381 | Jeřáb ptačí /Sorbus aucuparia/ 150-200cm | kus | 3 |  | 0 | CS ÚRS 2019 01 |  | základní |  | 0 | 0.005 | 0.015 | 0 | 0 | 8 | M | 2 |  |  |  | ROZPOCET | 0 | 0 | 0 | 0 | 0 | 1 | 0 | 4 | 1760609355
6 | K | R1 | D+M Proti-kořenová bariéra | kpl | 1 |  | 0 |  |  | základní |  | 0 | 0 | 0 | 0 | 0 | 4 | K | 2 |  |  |  | ROZPOCET | 0 | 0 | 0 | 0 | 0 | 1 | 0 | 4 | 340365600
| P |  | Poznámka k položce: V okrasných záhonech bude použita proti-kořenová ochrana, která zabrání vzniku škod na kabelovém či trubním vedení a zároveň nebude škodit rostlinám. Jedná se o netkanou textilii ze 100% polypropylenu se svrchní speciální úpravou Rootcontrol, která zajistí nepropustnost vody, pružnost a pevnost textílie. Díle bude folie odolná vůči chemikáliím, bakteriím, kyselinám, alkáliím a jiným látkám. Materiál bude mít dlouhou životnost, ale bude možné ho recyklovat ze 100%. Folie bude osazena z obou boků i svrchní části kabelu či potrubí | [14 empty] | P | 2

## VRN - VRN
{b2998af7-b77a-443b-aaea-b3601a2a65e3}
2
| KRYCÍ LIST SOUPISU PRACÍ | [7 empty] | v --- níže se nacházejí doplnkové a pomocné údaje k sestavám --- v | [8 empty] | False
Stavba:
Rekonstrukce komunikace Na Ovčíně Středokluky
Objekt:
VRN - VRN
| KSO: |  | 822 2 |  |  | CC-CZ:
| Místo: |  | Středokluky, Středočeský kraj |  |  | Datum: | 23. 2. 2019
| Zadavatel: |  |  |  |  | IČ: | 00241695
|  | Obec Středokluky |  |  |  | DIČ: | CZ 00241695
| Uchazeč: |  |  |  |  | IČ: | Vyplň údaj
|  | Vyplň údaj |  |  |  | DIČ: | Vyplň údaj
| Projektant: |  |  |  |  | IČ: | 281 45 968
|  | Ing. Robert Juřina |  |  |  | DIČ:
| Zpracovatel: |  |  |  |  | IČ:
|  | Bc. Monika Michálková |  |  |  | DIČ:
Poznámka:
| Cena bez DPH | [5 empty] | 0
|  |  | Základ daně |  |  | Sazba daně | Výše daně
| DPH | základní | 0 |  |  | 21% | 0
|  | snížená | 0 |  |  | 15% | 0
|  | zákl. přenesená | 0 |  |  | 21% | 0
|  | sníž. přenesená | 0 |  |  | 15% | 0
|  | nulová | 0 |  |  | 0% | 0
| Cena s DPH |  |  | v | CZK |  | 0
REKAPITULACE ČLENĚNÍ SOUPISU PRACÍ
Stavba:
Rekonstrukce komunikace Na Ovčíně Středokluky
Objekt:
VRN - VRN
Místo: |  |  | Středokluky, Středočeský kraj |  |  | Datum: | 23. 2. 2019
Zadavatel: |  |  | Obec Středokluky |  |  | Projektant: | Ing. Robert Juřina
Uchazeč: |  |  | Vyplň údaj |  |  | Zpracovatel: | Bc. Monika Michálková
Kód dílu - Popis | [6 empty] | Cena celkem [CZK]
Náklady stavby celkem | [6 empty] | 0 | [11 empty] | -1
| VRN - Vedlejší rozpočtové náklady | [5 empty] | 0
| VRN1 - Průzkumné, geodetické a projektové práce | [5 empty] | 0
| VRN2 - Příprava staveniště | [5 empty] | 0
| VRN3 - Zařízení staveniště | [5 empty] | 0
| VRN6 - Územní vlivy | [5 empty] | 0
| VRN9 - Ostatní náklady | [5 empty] | 0
SOUPIS PRACÍ
Stavba:
Rekonstrukce komunikace Na Ovčíně Středokluky
Objekt:
VRN - VRN
Místo: |  |  | Středokluky, Středočeský kraj |  |  | Datum: | 23. 2. 2019
Zadavatel: |  |  | Obec Středokluky |  |  | Projektant: | Ing. Robert Juřina
Uchazeč: |  |  | Vyplň údaj |  |  | Zpracovatel: | Bc. Monika Michálková
PČ | Typ | Kód | Popis | MJ | Množství | J.cena [CZK] | Cena celkem [CZK] | Cenová soustava |  | DPH | J. Nh [h] | Nh celkem [h] | J. hmotnost [t] | Hmotnost celkem [t] | J. suť [t] | Suť Celkem [t]
Náklady soupisu celkem | [6 empty] | 0 |  |  |  |  | 0 |  | 0 |  | 0 |  | D | -1 | [7 empty] | 0
| D | VRN | Vedlejší rozpočtové náklady |  |  |  | 0 |  |  |  |  | 0 |  | 0 |  | 0 | 5 | D | 0 | ROZPOCET | [6 empty] | 0
| D | VRN1 | Průzkumné, geodetické a projektové práce |  |  |  | 0 |  |  |  |  | 0 |  | 0 |  | 0 | 5 | D | 1 | ROZPOCET | [6 empty] | 0
1 | K | 010001000 | Průzkumné, geodetické a projektové práce | … | 1 |  | 0 | CS ÚRS 2019 01 |  | základní |  | 0 | 0 | 0 | 0 | 0 | 1024 | K | 2 | ROZPOCET | 0 | 0 | 0 | 0 | 0 | 1 | 0 | 1024 | -1464096490
| D | VRN2 | Příprava staveniště |  |  |  | 0 |  |  |  |  | 0 |  | 0 |  | 0 | 5 | D | 1 | ROZPOCET | [6 empty] | 0
2 | K | 020001000 | Příprava staveniště | … | 1 |  | 0 | CS ÚRS 2019 01 |  | základní |  | 0 | 0 | 0 | 0 | 0 | 1024 | K | 2 | ROZPOCET | 0 | 0 | 0 | 0 | 0 | 1 | 0 | 1024 | -22532441
| D | VRN3 | Zařízení staveniště |  |  |  | 0 |  |  |  |  | 0 |  | 0 |  | 0 | 5 | D | 1 | ROZPOCET | [6 empty] | 0
3 | K | 030001000 | Zařízení staveniště | … | 1 |  | 0 | CS ÚRS 2019 01 |  | základní |  | 0 | 0 | 0 | 0 | 0 | 1024 | K | 2 | ROZPOCET | 0 | 0 | 0 | 0 | 0 | 1 | 0 | 1024 | 1209936204
| D | VRN6 | Územní vlivy |  |  |  | 0 |  |  |  |  | 0 |  | 0 |  | 0 | 5 | D | 1 | ROZPOCET | [6 empty] | 0
4 | K | 060001000 | Územní vlivy | … | 1 |  | 0 | CS ÚRS 2019 01 |  | základní |  | 0 | 0 | 0 | 0 | 0 | 1024 | K | 2 | ROZPOCET | 0 | 0 | 0 | 0 | 0 | 1 | 0 | 1024 | -1416228913
| D | VRN9 | Ostatní náklady |  |  |  | 0 |  |  |  |  | 0 |  | 0 |  | 0 | 5 | D | 1 | ROZPOCET | [6 empty] | 0
5 | K | 090001000 | Ostatní náklady | … | 1 |  | 0 | CS ÚRS 2019 01 |  | základní |  | 0 | 0 | 0 | 0 | 0 | 1024 | K | 2 | ROZPOCET | 0 | 0 | 0 | 0 | 0 | 1 | 0 | 1024 | -1331577092
| P |  | Poznámka k položce: - stávající keře a zeleň určená k odstranění bude odstraněna vč. kořenového balu - veškerá stávající zástavba a opěrná zeď u p.č. 344/1 budou dostatečně zajištěny před zahájením výkopových prací - Přechodné dopravní značení musí být v základní velikosti a retroreflexní úpravě třídy I a umístěné na červenobíle pruhovaných sloupcích. -Nebezpečná místa (zejména výkopy) budou ohrazena - zabezpečena proti pádu ve tmě nebo nevidomé osoby (zarážka pro bílou hůl ve výšce 100 - 250 mm) , samotné označení výstražnými páskami je nedostačující -Před výjezdem na zpevněnou komunikaci očistit vozidla stavby Před zahájením výkopových prací budou vytyčena všechna podzemní vedení jejich správci · Všichni pracovníci, kteří budou provádět zemní práce budou seznámení s polohou podzemních vedení · V OP podzemních vedení budou zemní práce prováděny ručně · Případné poškození ihned hlásit správci · Záhozy rýh budou hutněny po vrstvách max. 300 mm · Před záhozem vedení přizvat k odsouhlasení pracovníka správce vedení · Zakreslená poloha je pouze orientační · Nad vedením a v jeho ochranném pásmu nesmí být zřizovány skládky materiálu | [14 empty] | P | 2

## Pokyny pro vyplnění
Struktura údajů, formát souboru a metodika pro zpracování
Struktura
Soubor je složen ze záložky Rekapitulace stavby a záložek s názvem soupisu prací pro jednotlivé objekty ve formátu XLSX. Každá ze záložek přitom obsahuje
ještě samostatné sestavy vymezené orámovaním a nadpisem sestavy.
Rekapitulace stavby obsahuje sestavu Rekapitulace stavby a Rekapitulace objektů stavby a soupisů prací.
V sestavě Rekapitulace stavby jsou uvedeny informace identifikující předmět veřejné zakázky na stavební práce, KSO, CC-CZ, CZ-CPV, CZ-CPA a rekapitulaci
celkové nabídkové ceny uchazeče.
Termínem "uchazeč" (resp. zhotovitel) se myslí "účastník zadávacího řízení" ve smyslu zákona o zadávání veřejných zakázek.
V sestavě Rekapitulace objektů stavby a soupisů prací je uvedena rekapitulace stavebních objektů, inženýrských objektů, provozních souborů,
vedlejších a ostatních nákladů a ostatních nákladů s rekapitulací nabídkové ceny za jednotlivé soupisy prací. Na základě údaje Typ je možné
identifikovat, zda se jedná o objekt nebo soupis prací pro daný objekt:
|  | STA | Stavební objekt pozemní
|  | ING | Stavební objekt inženýrský
|  | PRO | Provozní soubor
|  | VON | Vedlejší a ostatní náklady
|  | OST | Ostatní
|  | Soupis | Soupis prací pro daný typ objektu
Soupis prací pro jednotlivé objekty obsahuje sestavy Krycí list soupisu prací, Rekapitulace členění soupisu prací, Soupis prací. Za soupis prací může být považován
i objekt stavby v případě, že neobsahuje podřízenou zakázku.
Krycí list soupisu obsahuje rekapitulaci informací o předmětu veřejné zakázky ze sestavy Rekapitulace stavby, informaci o zařazení objektu do KSO,
CC-CZ, CZ-CPV, CZ-CPA a rekapitulaci celkové nabídkové ceny uchazeče za aktuální soupis prací.
Rekapitulace členění soupisu prací obsahuje rekapitulaci soupisu prací ve všech úrovních členění soupisu tak, jak byla tato členění použita (např.
stavební díly, funkční díly, případně jiné členění) s rekapitulací nabídkové ceny.
Soupis prací obsahuje položky veškerých stavebních nebo montážních prací, dodávek materiálů a služeb nezbytných pro zhotovení stavebního objektu,
inženýrského objektu, provozního souboru, vedlejších a ostatních nákladů.
Pro položky soupisu prací se zobrazují následující informace:
|  | PČ |  | Pořadové číslo položky v aktuálním soupisu
|  | TYP |  | Typ položky: K - konstrukce, M - materiál, PP - plný popis, PSC - poznámka k souboru cen, P - poznámka k položce, VV - výkaz výměr
|  | Kód |  | Kód položky
|  | Popis |  | Zkrácený popis položky
|  | MJ |  | Měrná jednotka položky
|  | Množství |  | Množství v měrné jednotce
|  | J.cena |  | Jednotková cena položky. Zadaní může obsahovat namísto J.ceny sloupce J.materiál a J.montáž, jejichž součet definuje
J.cenu položky.
|  | Cena celkem |  | Celková cena položky daná jako součin množství a j.ceny
|  | Cenová soustava |  | Příslušnost položky do cenové soustavy
Ke každé položce soupisu prací se na samostatných řádcích může zobrazovat:
Plný popis položky
Poznámka k souboru cen a poznámka zadavatele
Výkaz výměr
Pokud je k řádku výkazu výměr evidovaný údaj ve sloupci Kód, jedná se o definovaný odkaz, na který se může odvolávat výkaz výměr z jiné položky.
Metodika pro zpracování
Jednotlivé sestavy jsou v souboru provázány. Editovatelné pole jsou zvýrazněny žlutým podbarvením, ostatní pole neslouží k editaci a nesmí být jakkoliv
modifikovány.
Uchazeč je pro podání nabídky povinen vyplnit žlutě podbarvená pole:
Pole Uchazeč v sestavě Rekapitulace stavby - zde uchazeč vyplní svůj název (název subjektu)
Pole IČ a DIČ v sestavě Rekapitulace stavby - zde uchazeč vyplní svoje IČ a DIČ
Datum v sestavě Rekapitulace stavby - zde uchazeč vyplní datum vytvoření nabídky
J.cena = jednotková cena v sestavě Soupis prací o maximálním počtu desetinných míst uvedených v poli
- pokud sestavy soupisů prací obsahují pole J.cena, měla by být všechna tato pole vyplněna nenulovými
Poznámka - nepovinný údaj pro položku soupisu
V případě, že sestavy soupisů prací neobsahují pole J.cena, potom ve všech soupisech prací obsahují pole:
- J.materiál - jednotková cena materiálu
- J.montáž - jednotková cena montáže
Uchazeč v tomto případě by měl vyplnit všechna pole J.materiál a pole J.montáž nenulovými kladnými číslicemi. V případech, kdy položka
neobsahuje žádný materiál je přípustné, aby pole J.materiál bylo vyplněno nulou. V případech, kdy položka neobsahuje žádnou montáž je přípustné,
aby pole J.montáž bylo vyplněno nulou. Obě pole - J.materiál, J.Montáž u jedné položky by však neměly být vyplněny nulou.
Rekapitulace stavby
Název |  |  | Povinný |  | Popis | Typ | Max. počet
atributu |  |  | (A/N) |  |  |  | znaků
Kód |  |  | A |  | Kód stavby | String | 20
Stavba |  |  | A |  | Název stavby | String | 120
Místo |  |  | N |  | Místo stavby | String | 50
Datum |  |  | A |  | Datum vykonaného exportu | Date
KSO |  |  | N |  | Klasifikace stavebního objektu | String | 15
CC-CZ |  |  | N |  | Klasifikace stavbeních děl | String | 15
CZ-CPV |  |  | N |  | Společný slovník pro veřejné zakázky | String | 20
CZ-CPA |  |  | N |  | Klasifikace produkce podle činností | String | 20
Zadavatel |  |  | N |  | Zadavatel zadaní | String | 50
IČ |  |  | N |  | IČ zadavatele zadaní | String | 20
DIČ |  |  | N |  | DIČ zadavatele zadaní | String | 20
Uchazeč |  |  | N |  | Uchazeč veřejné zakázky | String | 50
Projektant |  |  | N |  | Projektant | String | 50
Poznámka |  |  | N |  | Poznámka k zadání | String | 255
Sazba DPH |  |  | A |  | Rekapitulace sazeb DPH u položek soupisů | eGSazbaDph
Základna DPH |  |  | A |  | Základna DPH určena součtem celkové ceny z položek soupisů | Double
Hodnota DPH |  |  | A |  | Hodnota DPH | Double
Cena bez DPH |  |  | A |  | Celková cena bez DPH za celou stavbu. Sčítává se ze všech listů. | Double
Cena s DPH |  |  | A |  | Celková cena s DPH za celou stavbu | Double
Rekapitulace objektů stavby a soupisů prací
Název |  |  | Povinný |  | Popis | Typ | Max. počet
atributu |  |  | (A/N) |  |  |  | znaků
Kód |  |  | A |  | Přebírá se z Rekapitulace stavby | String | 20
Stavba |  |  | A |  | Přebírá se z Rekapitulace stavby | String | 120
Místo |  |  | N |  | Přebírá se z Rekapitulace stavby | String | 50
Datum |  |  | A |  | Přebírá se z Rekapitulace stavby | Date
Zadavatel |  |  | N |  | Přebírá se z Rekapitulace stavby | String | 50
Projektant |  |  | N |  | Přebírá se z Rekapitulace stavby | String | 50
Uchazeč |  |  | N |  | Přebírá se z Rekapitulace stavby | String | 50
Kód |  |  | A |  | Kód objektu | String | 20
Objektu, Soupis prací |  |  | A |  | Název objektu | String | 120
Cena bez DPH |  |  | A |  | Cena bez DPH za daný objekt | Double
Cena s DPH |  |  | A |  | Cena spolu s DPH za daný objekt | Double
Typ |  |  | A |  | Typ zakázky | eGTypZakazky
Krycí list soupisu
Název |  |  | Povinný |  | Popis | Typ | Max. počet
atributu |  |  | (A/N) |  |  |  | znaků
Stavba |  |  | A |  | Přebírá se z Rekapitulace stavby | String | 120
Objekt |  |  | A |  | Kód a název objektu | String | 20 + 120
Soupis |  |  | A |  | Kód a název soupisu | String | 20 + 120
KSO |  |  | N |  | Klasifikace stavebního objektu | String | 15
CC-CZ |  |  | N |  | Klasifikace stavbeních děl | String | 15
CZ-CPV |  |  | N |  | Společný slovník pro veřejné zakázky | String | 20
CZ-CPA |  |  | N |  | Klasifikace produkce podle činností | String | 20
Místo |  |  | N |  | Přebírá se z Rekapitulace stavby | String | 50
Zadavatel |  |  | N |  | Přebírá se z Rekapitulace stavby | String | 50
Uchazeč |  |  | N |  | Přebírá se z Rekapitulace stavby | String | 50
Projektant |  |  | N |  | Přebírá se z Rekapitulace stavby | String | 50
Poznámka |  |  | N |  | Poznámka k soupisu prací | String | 255
Sazba DPH |  |  | A |  | Rekapitulace sazeb DPH na položkách aktuálního soupisu | eGSazbaDph
Základna DPH |  |  | A |  | Základna DPH určena součtem celkové ceny z položek aktuálního soupisu | Double
Hodnota DPH |  |  | A |  | Hodnota DPH | Double
Cena bez DPH |  |  | A |  | Cena bez DPH za daný soupis | Double
Cena s DPH |  |  | A |  | Cena s DPH za daný soupis | Double
Rekapitulace členění soupisu prací
Název |  |  | Povinný |  | Popis | Typ | Max. počet
atributu |  |  | (A/N) |  |  |  | znaků
Stavba |  |  | A |  | Přebírá se z Rekapitulace stavby | String | 120
Objekt |  |  | A |  | Kód a název objektu, přebírá se z Krycího listu soupisu | String | 20 + 120
Soupis |  |  | A |  | Kód a název objektu, přebírá se z Krycího listu soupisu | String | 20 + 120
Místo |  |  | N |  | Přebírá se z Rekapitulace stavby | String | 50
Datum |  |  | A |  | Přebírá se z Rekapitulace stavby | Date
Zadavatel |  |  | N |  | Přebírá se z Rekapitulace stavby | String | 50
Projektant |  |  | N |  | Přebírá se z Rekapitulace stavby | String | 50
Uchazeč |  |  | N |  | Přebírá se z Rekapitulace stavby | String | 50
Kód dílu - Popis |  |  | A |  | Kód a název dílu ze soupisu | String | 20 + 100
Cena celkem |  |  | A |  | Cena celkem za díl ze soupisu | Double
Soupis prací
Název |  |  | Povinný |  | Popis | Typ | Max. počet
atributu |  |  | (A/N) |  |  |  | znaků
Stavba |  |  | A |  | Přebírá se z Rekapitulace stavby | String | 120
Objekt |  |  | A |  | Kód a název objektu | String | 20 + 120
Soupis |  |  | A |  | Přebírá se z Krycího listu soupisu | String | 20 + 120
Místo |  |  | N |  | Přebírá se z Krycího listu soupisu | String | 50
Datum |  |  | A |  | Přebírá se z Krycího listu soupisu | Date
Zadavatel |  |  | N |  | Přebírá se z Krycího listu soupisu | String | 50
Projektant |  |  | N |  | Přebírá se z Krycího listu soupisu | String | 50
Uchazeč |  |  | N |  | Přebírá se z Krycího listu soupisu | String | 50
PČ |  |  | A |  | Pořadové číslo položky soupisu | Long
Typ |  |  | A |  | Typ položky soupisu | eGTypPolozky | 1
Kód |  |  | A |  | Kód položky ze soupisu | String | 20
Popis |  |  | A |  | Popis položky ze soupisu | String | 255
MJ |  |  | A |  | Měrná jednotka položky | String | 10
Množství |  |  | A |  | Množství položky soupisu | Double
J.Cena |  |  | A |  | Jednotková cena položky | Double
Cena celkem |  |  | A |  | Cena celkem vyčíslena jako J.Cena * Množství | Double
Cenová soustava |  |  | N |  | Zařazení položky do cenové soustavy | String | 50
p |  |  | N |  | Poznámka položky ze soupisu | Memo
psc |  |  | N |  | Poznámka k souboru cen ze soupisu | Memo
pp |  |  | N |  | Plný popis položky ze soupisu | Memo
vv |  |  | N |  | Výkaz výměr (figura, výraz, výměra) ze soupisu | Text,Text,Double | 20, 150
DPH |  |  | A |  | Sazba DPH pro položku | eGSazbaDPH
Hmotnost |  |  | A |  | Hmotnost položky ze soupisu | Double
Suť |  |  | A |  | Suť položky ze soupisu | Double
Nh |  |  | N |  | Normohodiny položky ze soupisu | Double
Datová věta
Typ věty |  |  | Hodnota |  | Význam
eGSazbaDPH |  |  | základní |  | Základní sazba DPH
|  |  | snížená |  | Snížená sazba DPH
|  |  | nulová |  | Nulová sazba DPH
|  |  | zákl. přenesená |  | Základní sazba DPH přenesená
|  |  | sníž. přenesená |  | Snížená sazba DPH přenesená
eGTypZakazky |  |  | STA |  | Stavební objekt
|  |  | PRO |  | Provozní soubor
|  |  | ING |  | Inženýrský objekt
|  |  | VON |  | Vedlejší a ostatní náklady
|  |  | OST |  | Ostatní náklady
eGTypPolozky |  |  | 1 |  | Položka typu HSV
|  |  | 2 |  | Položka typu PSV
|  |  | 3 |  | Položka typu M
|  |  | 4 |  | Položka typu OST