## List1
Nábytek do multimediální učebny
Číslo položky | Název | Požadované technické parametry | Počet ks | Kč / jednotka bez DPH | Kč / celkem bez DPH | Kč / celkem s DPH
Multimedální učebna-ZŠ Středokluky, p.o.-vybavení nábytkem
1 | Stůl žákovský | Stohovatelný čtvercový stůl s rozměry š = 700 x h = 700 x v = 760 mm. Kontrukce svařená z kovových profilů o síle stěny min. 2 mm. Profil nohou o kruhovém průřezu 38 mm, profil rámu je obdélníkového průřezu 40x20 mm. Konstrukce je lakována vypalovacím práškovým lakem v odstínu RAL dle přání zadavatele. Stůl je opatřen na dvou nohách otočným a aretovatelným kolečkem. Deska stolu silná 22 mm, oboustranně laminovaná, hrany olepeny ABS hranou o tloušťce min. 2 mm. Lepeny jsou voděodolným PUR lepidlem. | 26 |  | 0 | 0
2 | Židle žákovská | Židle žákovská s plastovým ergonomickým šálovým sedákem a pružnou konstrukcí. Ergonomicky tvarovaný sedák i opěrák (se vzduchovým polštářem), hygienický a snadno omyvatelný , šetrný k životnímu prostředí – vyrobený z recyklovatelných plastů , židle jsou dokonale stohovatelné, moderní barevnost: 10 barev konstrukce, 6 barev sedáku, 6 volitelných velikostí ( výška sedáku ): 30, 34, 38, 42, 46, 50 cm. Podnoží je z 1 ks ohýbané ocelové trubky (s vevařenou příčkou) průměru min 22 mm, síla stěny min. 2,5 mm, povrch ošetřen práškovým lakem RAL 9006. Kluzáky v barvě konstrukce podnoží. Židle musí být snadno omyvatelná bez horní perforace. Stohování min. 5 ks na sebe, 14 ks na pojízdný stojan. Sedáky jsou skořepinové - polypropylenové, recyklovatelné. Certifikováno dle EU ČSN EN 1729 - Židle a stoly pro vzdělávací instituce. Certifikát je povinný výrobce na vyžádání předložit. | 26 |  | 0 | 0
3 | Židle učitelská | Otočná výškově nastavitelná, pojízdná židle s ergonomickým plastovým šálovým sedákem. Jednodílný sedák s opěrákem má kruhový otvor v opěradle pro jednoduché uchopení. Plast je polypropylenový se vzduchovým polštářem, snadno omyvatelný, s jemnou strukturou bez horní perforace a drážek. Velikost 6. Možnost výběru z více barev - alespoň 7. Podnoží je složené z kovového pětiramenného kříže opatřeného kolečky a plynového pístu pro snadné nastavení výšky sedu v rozmezí cca 450 - 580 mm od podlahy. Certifikováno dle EU ČSN EN 1729 - Židle a stoly pro vzdělávací instituce. Certifikát je povinný výrobce na vyžádání předložit. | 1 |  | 0 | 0
4 | Multimediální katedra | Katedra profesora multimediální učebny přizpůsobena pro osazení techniky . Vnější rozměry katedry š.1600×h.680×v.760mm, 2× kabelová průchodka. V pravé části katedry umístěna uzamykatelná skříňka na soklu o vnitřních rozměrech š.510×h.632×v.688mm. Skříňka vybavena nasávacím otvorem v čele dvířek a otvorem v horní části pro odvedení teplého vzduchu (krytí otvorů perforovaným plechem/mřížkou). V levé části katedry umístěna skříňka s 3× polohovatelnou policí. Prostor mezi skříňkami vybaven falešnými uzamykatelnými zády pro možnost umístění interface jazykové laboratoře. Vytvořený propoj mezi prostorem uzamykatelné skříňky a falešnými zády. | 1 |  | 0 | 0
5 | Skříň na uložení map | Skříň dvoudveřová, uzamykatelná, plné dveře. Ve spodní části je umístěna mřížka na uložení map. Je vyrobená z oboustranně laminované dřevotřískové desky tloušťky 19 mm, ABS hrany o tloušťce min. 2 mm na pohledových hranách a min. 1 mm na nepohledových jsou lepeny voděodolným polyuretanovým lepidlem. Skříň má záda z oboustranně laminované dřevotřískové desky tloušťky 12 mm vsazené v drážce. Korpus je lepený a dodáván vcelku. Uvnitř skříně je 2x pevná a 8x výškově nastavitelná police. Skříň má rektifikační nohy, dveřní závěsy s úhlem otevření 110°, celokovové úchytky. Rozměry š x v x h 1000 x 2000 x 650 mm. | 1 |  | 0 | 0
6 | Skříň na uložení 3D tiskárny | Skříň dvoudveřová, 1x police, uzamykatelná, plné dveře, se slepým soklem, umožňujícím uskladnění vozíku s 3D tiskárnou. Je vyrobená z oboustranně laminované dřevotřískové desky tloušťky 19 mm, ABS hrany o tloušťce min. 2 mm na pohledových hranách a min. 1 mm na nepohledových jsou lepeny voděodolným polyuretanovým lepidlem. Skříň má záda z oboustranně laminované dřevotřískové desky tloušťky 12 mm vsazené v drážce. Korpus je lepený a dodáván vcelku. Uvnitř skříně je 1 x výškově nastavitelná police. Skříň má dveřní závěsy s úhlem otevření 110°, celokovové úchytky. Rozměry š x v x h 1000 x 2000 x 650 mm. | 1 |  | 0 | 0
7 | Nástavec skříňový | Nástavec skříňový, 2x křídlové dveře. Pevný sokl, ke kterému je připevněno vedení žebříku. Vedení je z trubky síly 38 mm, lakované práškovou barvou v odstínu RAL 9006. Korpus je dodáván smontovaný, lepený v lisu bez pohledových spojení, je vyroben z oboustranně laminovaných dřevotřískových desek tloušťky min. 19 mm. Záda z laminované dřevotřískové desky tloušťky min. 12 mm uchycené v drážce. Korpus osazen na nepohledových hranách ABS hranou tloušťky 1mm a na pohledových hranách ABS hranou tloušťky 2 mm. Hrany lepeny voděodolným PUR lepidlem, úchytky jsou celokovové, zamykání trojcestnými zámky. Uvnitř skříně je 1 x výškově nastavitelná police. Skříň má dveřní závěsy s úhlem otevření 110°, celokovové úchytky. Rozměry š x v x h 1000 x 600 x 650 mm. | 5 |  | 0 | 0
8 | Skříň na pomůcky | Skříň dvoudveřová, 5x police, uzamykatelná, plné dveře. Je vyrobená z oboustranně laminované dřevotřískové desky tloušťky 19 mm, ABS hrany o tloušťce min. 2 mm na pohledových hranách a min. 1 mm na nepohledových jsou lepeny voděodolným polyuretanovým lepidlem. Skříň má záda z oboustranně laminované dřevotřískové desky tloušťky 12 mm vsazené v drážce. Korpus je lepený a dodáván vcelku. Uvnitř skříně je 1x pevná a 4x výškově nastavitelná police. Skříň má rektifikační nohy, dveřní závěsy s úhlem otevření 110°, celokovové úchytky. Rozměry š x v x h 1000 x 2000 x 650 mm. | 3 |  | 0 | 0
9 | Stolek pro 3D tiskárnu | Stohovatelný obdélníkový stůl pro umístění 3D tiskárny s rozměry š = 800 x h = 550 x v = 760 mm. Kontrukce svařená z kovových profilů o síle stěny min. 2 mm. Profil nohou o kruhovém průřezu 38 mm, profil rámu je obdélníkového průřezu 40x20 mm. Konstrukce je lakována vypalovacím práškovým lakem v odstínu RAL dle přání zadavatele. Stůl je opatřen na dvou nohách otočným a aretovatelným kolečkem. Deska stolu silná 22 mm, oboustranně laminovaná, hrany olepeny ABS hranou o tloušťce min. 2 mm. Lepeny jsou voděodolným PUR lepidlem. | 1 |  | 0 | 0
10 | Žebřík k nábytku | Žebřík samonosný nábytkový s polstrovanou hranou stupňů, vč. háků pro vodící tyč pr. 38 mm, výška žebříku 217 cm, stupně se sklonem pro uchycení žebříku ve výšce 205 cm. | 1 |  | 0 | 0
11 | Žákovský stůl pro hendikepovaného žáka | Rozměr jednomístného stolu š800×h700mm. Konstrukce je z plochooválných a tunelových ocelových profilů 55x35 a 80x25mm. Výškové nastavení i nastavení polohování pracovní plochy je bez pomoci nářadí rychlé a jednoduché, stavitelnost po 30 mm. Pracovní deska je se naklápí v úhlu 0 až 35,2 stupňů, s výkrojem, pro pohodlnější přístup s vozíkem, výřez-200mm v nejhlubším bodě. Pracovní plocha je z oboustranně laminované dřevotřískové desky tloušťky 22 mm s 2 mm ABS hranou. Plastové koncovky standardně v barvě šedé RAL 7040. Cena včetně dopravy, instalace. | 1 |  | 0 | 0
12 | Vynáška, montáž, doprava |  | 1 |  | 0 | 0
|  |  | Cena celkem (bez DPH) |  | 0
|  |  | DPH (21%) |  | 0
|  |  | Cena celkem (s DPH) |  | 0